## Tabel_svin
Dyretype | Animal type | enhed | unit | kilde / source | Forklaring mv. | Piglets | Piglets | Piglets | Piglets | Piglets | Piglets | Piglets | Piglets | Piglets | Piglets | Piglets | Piglets | Piglets | Piglets | Piglets | Piglets | Piglets | Piglets | Piglets | Piglets | Slaughter pig | Slaughter pig | Slaughter pig | Slaughter pig | Slaughter pig | Slaughter pig | Slaughter pig | Slaughter pig | Slaughter pig | Slaughter pig | Slaughter pig | Slaughter pig | Slaughter pig | Slaughter pig | Slaughter pig | Slaughter pig | Slaughter pig | Slaughter pig | Slaughter pig | Slaughter pig | Slaughter pig | Slaughter pig | Slaughter pig | Slaughter pig | Slaughter pig | Slaughter pig | Slaughter pig | Slaughter pig | Slaughter pig | Slaughter pig | Slaughter pig | Slaughter pig | Slaughter pig | Sows | Sows | Sows | Sows | Sows | Sows | Sows | Sows | Sows | Sows | Sows | Sows | Sows | Sows | Sows | Sows | Sows | Sows | Sows | Sows | Sows | Sows | Sows | Sows | Sows | Sows | Sows | Sows | Sows | Sows
Staldtype | Stable and floor type |  |  |  | Følger Normtal | Drained and slatted floors (50/50) | Drained and slatted floors (50/50) | Drained and slatted floors (50/50) | Drained and slatted floors (50/50) | Drained and slatted floors (50/50) | Drained and slatted floors (50/50) | Drained and slatted floors (50/50) | Drained and slatted floors (50/50) | Drained and slatted floors (50/50) | Drained and slatted floors (50/50) | Two climate, 50-75% solid floor | Two climate, 50-75% solid floor | Two climate, 50-75% solid floor | Two climate, 50-75% solid floor | Two climate, 50-75% solid floor | Two climate, 50-75% solid floor | Two climate, 50-75% solid floor | Two climate, 50-75% solid floor | Two climate, 50-75% solid floor | Two climate, 50-75% solid floor | Drained + slatted floor (33/67) | Drained + slatted floor (33/67) | Drained + slatted floor (33/67) | Drained + slatted floor (33/67) | Drained + slatted floor (33/67) | Drained + slatted floor (33/67) | Drained + slatted floor (33/67) | Drained + slatted floor (33/67) | Drained + slatted floor (33/67) | Drained + slatted floor (33/67) | Drained + slatted floor (33/67) | Partly slatted floor 25-49% solid floor | Partly slatted floor 25-49% solid floor | Partly slatted floor 25-49% solid floor | Partly slatted floor 25-49% solid floor | Partly slatted floor 25-49% solid floor | Partly slatted floor 25-49% solid floor | Partly slatted floor 25-49% solid floor | Partly slatted floor 25-49% solid floor | Partly slatted floor 25-49% solid floor | Partly slatted floor 25-49% solid floor | Partly slatted floor 25-49% solid floor | Partly slatted floor, 50-75% solid floor | Partly slatted floor, 50-75% solid floor | Partly slatted floor, 50-75% solid floor | Partly slatted floor, 50-75% solid floor | Partly slatted floor, 50-75% solid floor | Partly slatted floor, 50-75% solid floor | Partly slatted floor, 50-75% solid floor | Partly slatted floor, 50-75% solid floor | Partly slatted floor, 50-75% solid floor | Partly slatted floor, 50-75% solid floor | Partly slatted floor, 50-75% solid floor | Farestald, kassestier, fuldspalte-gulv | Farestald, kassestier, fuldspalte-gulv | Farestald, kassestier, fuldspalte-gulv | Farestald, kassestier, fuldspalte-gulv | Farestald, kassestier, fuldspalte-gulv | Farestald, kassestier, fuldspalte-gulv | Farestald, kassestier, fuldspalte-gulv | Farestald, kassestier, fuldspalte-gulv | Farestald, kassestier, fuldspalte-gulv | Farestald, kassestier, delvis spalte-gulv | Farestald, kassestier, delvis spalte-gulv | Farestald, kassestier, delvis spalte-gulv | Farestald, kassestier, delvis spalte-gulv | Farestald, kassestier, delvis spalte-gulv | Farestald, kassestier, delvis spalte-gulv | Farestald, kassestier, delvis spalte-gulv | Farestald, kassestier, delvis spalte-gulv | Farestald, kassestier, delvis spalte-gulv | Farestald, kassestier, delvis spalte-gulv | Løbe- og drægtigheds-stald, delvis spaltegulv | Løbe- og drægtigheds-stald, delvis spaltegulv | Løbe- og drægtigheds-stald, delvis spaltegulv | Løbe- og drægtigheds-stald, delvis spaltegulv | Løbe- og drægtigheds-stald, delvis spaltegulv | Løbe- og drægtigheds-stald, delvis spaltegulv | Løbe- og drægtigheds-stald, delvis spaltegulv | Løbe- og drægtigheds-stald, delvis spaltegulv | Løbe- og drægtigheds-stald, delvis spaltegulv | Løbe- og drægtigheds-stald, delvis spaltegulv | Løbe- og drægtigheds-stald, delvis spaltegulv
Scenarie | Scenario - Stable |  |  |  |  | Control | Weekly slurry flushing | Weekly flushing + flaring | Weekly flushing + flaring |  |  |  |  | Weekly flushning | Slurry cooling | Control | Weekly slurry flushing | Weekly slurry flushing | Weekly slurry flushing |  |  |  |  | Weekly flushing | Slury cooling | Control | linespil | ugentlig_oxidation | ugentlig_fakkel | ugentlig_lavdosis | oxidation | fakkel | lavdosis | forsuring | Weekly slurry flushing | Slurry cooling | Control | Scraping daily | Weekly slurry flushing | Weekly slurry flushing | Weekly slurry flushing |  |  |  | Acidification | Weekly flurry flushing | Slurry cooling | Control | Scraping daily | Weekly flurry flushing | Weekly flurry flushing | Weekly flurry flushing |  |  |  |  | Weekly slurry flushing | Slurry cooling | kontrol | ugentlig_oxidation | ugentlig_fakkel | ugentlig_lavdosis | oxidation | fakkel | lavdosis | forsuring | køling | kontrol | ugentlig_oxidation | ugentlig_fakkel | ugentlig_lavdosis | oxidation | fakkel | lavdosis | forsuring | ugentlig | køling | kontrol | ugentlig_oxidation | ugentlig_fakkel | ugentlig_lavdosis | oxidation | fakkel | lavdosis | forsuring | ugentlig | linespil | køling
StaldID | StaldID |  |  |  |  | 46 | 46 | 46 | 46 | 46 | 46 | 46 | 46 | 46 | 46 | 20 | 20 | 20 | 20 | Oxidation | Flaring | Low dose acidification | Acidification | Weekly flushing | Slury cooling | 47 | 47 | 47 | 47 | 47 | 47 | 47 | 47 | 47 | 47 | 47 | 73 | 73 | 73 | 73 | 73 | 73 | 73 | 73 | 73 | 73 | 73 | 19.72 | 19.72 | 19.72 | 19.72 | 19.72 | 19.72 | 19.72 | 19.72 | 19.72 | 19.72 | 19.72 | 65 | 65 | 65 | 65 | 65 | 65 | 65 | 65 | 65 | 64 | 64 | 64 | 64 | 64 | 64 | 64 | 64 | 64 | 64 | 60.63.8.10.80.79 | 60.63.8.10.80.79 | 60.63.8.10.80.79 | 60.63.8.10.80.79 | 60.63.8.10.80.79 | 60.63.8.10.80.79 | 60.63.8.10.80.79 | 60.63.8.10.80.79 | 60.63.8.10.80.79 | 60.63.8.10.80.79 | 60.63.8.10.80.79
GoedningsID | Fertilizer ID |  |  |  |  | 10 | 10 | 10 | 10 | 10 | 10 | 10 | 10 | 10 | 10 | 10 | 10 | 10 | 10 | Oxidation | Flaring | Low dose acidification | Acidification | Weekly flushing | Slury cooling | 10 | 10 | 10 | 10 | 10 | 10 | 10 | 10 | 10 | 10 | 10 | 10 | 10 | 10 | 10 | 10 | 10 | 10 | 10 | 10 | 10 | 10 | 10 | 10 | 10 | 10 | 10 | 10 | 10 | 10 | 10 | 10 | 10 | 10 | 10 | 10 | 10 | 10 | 10 | 10 | 10 | 10 | 10 | 10 | 10 | 10 | 10 | 10 | 10 | 10 | 10 | 10 | 10 | 10 | 10 | 10 | 10 | 10 | 10 | 10 | 10 | 10 | 10
| Scenaria - External slurry tank | [5 empty] | Oxidation | Flaring | Low dose acidification | Oxidation | Flaring | Low dose acidification | Acidification |  |  |  | Oxidation | Flaring | Low dose acidification | Oxidation | Flaring | Low dose acidification | Acidification | [15 empty] | Oxidatino | Flaring | Low dose acidification | Oxidation | Flaring | Low dose acidification | [5 empty] | Oxidation | Flaring | Low dose acidification | oxidation | Flaring | Low dose acidification | Acidification
Udslusninginterval | Flushing interval | dage | days |  | Ændret siden sidste version pga. ændrede gyllemængder. | 48 | 7 | 7 | 7 | 48 | 48 | 48 | 48 | 7 | 48 | 24 | 7 | 7 | 7 | 24 | 24 | 24 | 24 | 7 | 24 | 29 | 1 | 7 | 7 | 7 | 29 | 29 | 29 | 29 | 7 | 29 | 22 | 1 | 7 | 7 | 7 | 22 | 22 | 22 | 22 | 7 | 22 | 15 | 1 | 7 | 7 | 7 | 15 | 15 | 15 | 15 | 7 | 15 | 41 | 7 | 7 | 7 | 41 | 41 | 41 | 41 | 41 | 41 | 7 | 7 | 7 | 41 | 41 | 41 | 41 | 7 | 41 | 30 | 7 | 7 | 7 | 30 | 30 | 30 | 30 | 7 | 1 | 30
Tid i for-/afhentningstanke biogas | Time in pre-/collection tanks biogas | dage | days |  | Antal dage ved nogenlunde samme temp. som i stald | 2 | 2 | 2 | 2 | 2 | 2 | 2 | 2 | 2 | 2 | 2 | 2 | 2 | 2 | 2 | 2 | 2 | 2 | 2 | 2 | 2 | 2 | 2 | 2 | 2 | 2 | 2 | 2 | 2 | 2 | 2 | 2 | 2 | 2 | 2 | 2 | 2 | 2 | 2 | 2 | 2 | 2 | 2 | 2 | 2 | 2 | 2 | 2 | 2 | 2 | 2 | 2 | 2 | 2 | 2 | 2 | 2 | 2 | 2 | 2 | 2 | 2 | 2 | 2 | 2 | 2 | 2 | 2 | 2 | 2 | 2 | 2 | 2 | 2 | 2 | 2 | 2 | 2 | 2 | 2 | 2 | 2 | 2
Maks. gyllehøjde kumme | Max. slurry height pit | cm | cm |  | Kummehøjde 40 cm | 35 | 35 | 35 | 35 | 35 | 35 | 35 | 35 | 35 | 35 | 35 | 35 | 35 | 35 | 35 | 35 | 35 | 35 | 35 | 35 | 35 | 35 | 35 | 35 | 35 | 35 | 35 | 35 | 35 | 35 | 35 | 35 | 35 | 35 | 35 | 35 | 35 | 35 | 35 | 35 | 35 | 35 | 35 | 35 | 35 | 35 | 35 | 35 | 35 | 35 | 35 | 35 | 35 | 35 | 35 | 35 | 35 | 35 | 35 | 35 | 35 | 35 | 35 | 35 | 35 | 35 | 35 | 35 | 35 | 35 | 35 | 35 | 35 | 35 | 35 | 35 | 35 | 35 | 35 | 35 | 35 | 35 | 35
Restgylle ved udslusning | Residual slurry at flushing | cm | cm |  | Ændret til 5 cm fra 3 cm | 5 | 5 | 5 | 5 | 5 | 5 | 5 | 5 | 5 | 5 | 5 | 5 | 5 | 5 | 5 | 5 | 5 | 5 | 5 | 5 | 5 | 1 | 5 | 5 | 5 | 5 | 5 | 5 | 5 | 5 | 5 | 5 | 1 | 5 | 5 | 5 | 5 | 5 | 5 | 5 | 5 | 5 | 5 | 1 | 5 | 5 | 5 | 5 | 5 | 5 | 5 | 5 | 5 | 5 | 5 | 5 | 5 | 5 | 5 | 5 | 5 | 5 | 5 | 5 | 5 | 5 | 5 | 5 | 5 | 5 | 5 | 5 | 5 | 5 | 5 | 5 | 5 | 5 | 5 | 5 | 5 | 1 | 5
CH4 teknologi reduktion | CH4 technology reduction | % | % |  | Se KVM kap 6 for forklaring på reduktionseffekter | 0% | 40% | 64% | 70% | 40% | 64% | 70% | 70% | 0% | 0% | 0% | 40% | 64% | 70% | 40% | 64% | 70% | 70% | 0% | 0% | 0% | 0% | 40% | 64% | 70% | 40% | 64% | 70% | 70% | 0% | 0% | 0% | 0% | 40% | 64% | 70% | 40% | 64% | 70% | 70% | 0% | 0% | 0% | 0% | 40% | 64% | 70% | 40% | 64% | 70% | 70% | 0% | 0% | 0% | 40% | 64% | 70% | 40% | 64% | 70% | 70% | 0% | 0% | 40% | 64% | 70% | 40% | 64% | 70% | 70% | 0% | 0% | 0% | 40% | 64% | 70% | 40% | 64% | 70% | 70% | 0% | 0% | 0%
Gyllehøjde ved udslusning | Slurry height at flushing | cm | cm |  |  | 35.9469 | 9.5131 | 9.5131 | 9.5131 | 35.9469 | 35.9469 | 35.9469 | 35.9469 | 9.5131 | 35.9469 | 36.2432 | 14.1126 | 14.1126 | 14.1126 | 36.2432 | 36.2432 | 36.2432 | 36.2432 | 14.1126 | 36.2432 | 35.3492 | 2.0465 | 12.3257 | 12.3257 | 12.3257 | 35.3492 | 35.3492 | 35.3492 | 35.3492 | 12.3257 | 35.3492 | 35.6981 | 2.3954 | 14.7676 | 14.7676 | 14.7676 | 35.6981 | 35.6981 | 35.6981 | 35.6981 | 14.7676 | 35.6981 | 36.3957 | 3.093 | 19.6513 | 19.6513 | 19.6513 | 36.3957 | 36.3957 | 36.3957 | 36.3957 | 19.6513 | 36.3957 | 21.0638 | 7.7426 | 7.7426 | 7.7426 | 21.0638 | 21.0638 | 21.0638 | 21.0638 | 21.0638 | 37.1275 | 10.4852 | 10.4852 | 10.4852 | 37.1275 | 37.1275 | 37.1275 | 37.1275 | 10.4852 | 37.1275 | 34.9383 | 11.9856 | 11.9856 | 11.9856 | 34.9383 | 34.9383 | 34.9383 | 34.9383 | 11.9856 | 1.9979 | 34.9383
Gennemsnitlig gyllehøjde | Average slurry height | cm | cm |  |  | 20.4734 | 7.2565 | 7.2565 | 7.2565 | 20.4734 | 20.4734 | 20.4734 | 20.4734 | 7.2565 | 20.4734 | 20.6216 | 9.5563 | 9.5563 | 9.5563 | 20.6216 | 20.6216 | 20.6216 | 20.6216 | 9.5563 | 20.6216 | 20.1746 | 1.5233 | 8.6628 | 8.6628 | 8.6628 | 20.1746 | 20.1746 | 20.1746 | 20.1746 | 8.6628 | 20.1746 | 20.349 | 1.6977 | 9.8838 | 9.8838 | 9.8838 | 20.349 | 20.349 | 20.349 | 20.349 | 9.8838 | 20.349 | 20.6979 | 2.0465 | 12.3257 | 12.3257 | 12.3257 | 20.6979 | 20.6979 | 20.6979 | 20.6979 | 12.3257 | 20.6979 | 13.0319 | 6.3713 | 6.3713 | 6.3713 | 13.0319 | 13.0319 | 13.0319 | 13.0319 | 13.0319 | 21.0638 | 7.7426 | 7.7426 | 7.7426 | 21.0638 | 21.0638 | 21.0638 | 21.0638 | 7.7426 | 21.0638 | 19.9692 | 8.4928 | 8.4928 | 8.4928 | 19.9692 | 19.9692 | 19.9692 | 19.9692 | 8.4928 | 1.499 | 19.9692
Gylleproduktion | Slurry production | cm/dag | cm/day |  |  | 0.64473 | 0.64473 | 0.64473 | 0.64473 | 0.64473 | 0.64473 | 0.64473 | 0.64473 | 0.64473 | 0.64473 | 1.3018 | 1.3018 | 1.3018 | 1.3018 | 1.3018 | 1.3018 | 1.3018 | 1.3018 | 1.3018 | 1.3018 | 1.0465 | 1.0465 | 1.0465 | 1.0465 | 1.0465 | 1.0465 | 1.0465 | 1.0465 | 1.0465 | 1.0465 | 1.0465 | 1.3954 | 1.3954 | 1.3954 | 1.3954 | 1.3954 | 1.3954 | 1.3954 | 1.3954 | 1.3954 | 1.3954 | 1.3954 | 2.093 | 2.093 | 2.093 | 2.093 | 2.093 | 2.093 | 2.093 | 2.093 | 2.093 | 2.093 | 2.093 | 0.3918 | 0.3918 | 0.3918 | 0.3918 | 0.3918 | 0.3918 | 0.3918 | 0.3918 | 0.3918 | 0.7836 | 0.7836 | 0.7836 | 0.7836 | 0.7836 | 0.7836 | 0.7836 | 0.7836 | 0.7836 | 0.7836 | 0.99794 | 0.99794 | 0.99794 | 0.99794 | 0.99794 | 0.99794 | 0.99794 | 0.99794 | 0.99794 | 0.99794 | 0.99794
Beregnet HRT i stald | Calculated HRT in the barn | dage | days |  |  | 31.7552 | 11.2552 | 11.2552 | 11.2552 | 31.7552 | 31.7552 | 31.7552 | 31.7552 | 11.2552 | 31.7552 | 15.8408 | 7.3408 | 7.3408 | 7.3408 | 15.8408 | 15.8408 | 15.8408 | 15.8408 | 7.3408 | 15.8408 | 19.2777 | 1.4555 | 8.2777 | 8.2777 | 8.2777 | 19.2777 | 19.2777 | 19.2777 | 19.2777 | 8.2777 | 19.2777 | 14.5833 | 1.2167 | 7.0833 | 7.0833 | 7.0833 | 14.5833 | 14.5833 | 14.5833 | 14.5833 | 7.0833 | 14.5833 | 9.8889 | 0.97777 | 5.8889 | 5.8889 | 5.8889 | 9.8889 | 9.8889 | 9.8889 | 9.8889 | 5.8889 | 9.8889 | 33.2616 | 16.2616 | 16.2616 | 16.2616 | 33.2616 | 33.2616 | 33.2616 | 33.2616 | 33.2616 | 26.8808 | 9.8808 | 9.8808 | 9.8808 | 26.8808 | 26.8808 | 26.8808 | 26.8808 | 9.8808 | 26.8808 | 20.0103 | 8.5103 | 8.5103 | 8.5103 | 20.0103 | 20.0103 | 20.0103 | 20.0103 | 8.5103 | 1.5021 | 20.0103
CH4-udledning, gylle ubehandlet, ab stald | CH4 discharge, slurry untreated, ab barn
CH4-udledning stald, gylle ab stald | CH4 discharge barn, slurry ab barn | kg CH4/t gylle ab stald | kg CH4/t slurry ex barn |  |  | 2.4032 | 1.0267 | 1.0267 | 1.0267 | 2.4032 | 2.4032 | 2.4032 | 0.72095 | 1.0267 | 2.056 | 1.3711 | 0.6884 | 0.6884 | 0.6884 | 1.3711 | 1.3711 | 1.3711 | 0.41134 | 0.6884 | 1.1437 | 1.8092 | 0.16171 | 0.86109 | 0.86109 | 0.86109 | 1.8092 | 1.8092 | 1.8092 | 0.54277 | 0.86109 | 1.5178 | 1.4294 | 0.13548 | 0.74529 | 0.74529 | 0.74529 | 1.4294 | 1.4294 | 1.4294 | 0.42883 | 0.74529 | 1.1899 | 1.0131 | 0.10914 | 0.62675 | 0.62675 | 0.62675 | 1.0131 | 1.0131 | 1.0131 | 0.30392 | 0.62675 | 0.8365 | 2.4661 | 1.4052 | 1.4052 | 1.4052 | 2.4661 | 2.4661 | 2.4661 | 0.73984 | 2.1147 | 2.1087 | 0.90649 | 0.90649 | 0.90649 | 2.1087 | 2.1087 | 2.1087 | 0.63261 | 0.90649 | 1.7907 | 2.0262 | 0.95945 | 0.95945 | 0.95945 | 2.0262 | 2.0262 | 2.0262 | 0.60785 | 0.95945 | 0.18117 | 1.7019
CH4-udledning lager, gylle ab stald | CH4 discharge storage, slurry ab barn | kg CH4/t gylle ab stald | kg CH4/t slurry ex barn |  | En årlig udbringning, april | 1.8458 | 1.6549 | 0.99295 | 0.82746 | 1.1075 | 0.66448 | 0.55373 | 0.55373 | 2.7582 | 2.0759 | 2.4973 | 1.7699 | 1.0619 | 0.88494 | 1.4984 | 0.89901 | 0.74918 | 0.74918 | 2.9498 | 2.648 | 2.613 | 3.7051 | 1.9449 | 1.1669 | 0.97245 | 1.5678 | 0.94069 | 0.78391 | 0.78391 | 3.2415 | 2.8062 | 2.8648 | 3.7225 | 1.991 | 1.1946 | 0.99548 | 1.7189 | 1.0313 | 0.85943 | 0.85943 | 3.3183 | 3.0236 | 3.1408 | 3.74 | 2.0381 | 1.2229 | 1.0191 | 1.8845 | 1.1307 | 0.94223 | 0.94223 | 3.3968 | 3.2578 | 1.7791 | 1.4894 | 0.89364 | 0.7447 | 1.0675 | 0.64048 | 0.53373 | 0.53373 | 2.0121 | 2.016 | 1.6878 | 1.0127 | 0.84388 | 1.2096 | 0.72577 | 0.60481 | 0.60481 | 2.8129 | 2.2268 | 2.7978 | 2.1029 | 1.2617 | 1.0515 | 1.6787 | 1.0072 | 0.83933 | 0.83933 | 3.5048 | 4.0207 | 3.0127
CH4-udledning stald & lager, gylle ab stald | CH4 discharge barn & storage, slurry ab barn | kg CH4/t gylle ab stald | kg CH4/t slurry ex barn |  |  | 4.2489 | 2.6816 | 2.0196 | 1.8541 | 3.5106 | 3.0676 | 2.9569 | 1.2747 | 3.7849 | 4.1319 | 3.8684 | 2.4583 | 1.7503 | 1.5733 | 2.8695 | 2.2701 | 2.1203 | 1.1605 | 3.6382 | 3.7917 | 4.4223 | 3.8668 | 2.806 | 2.028 | 1.8335 | 3.377 | 2.7499 | 2.5931 | 1.3267 | 4.1026 | 4.324 | 4.2942 | 3.858 | 2.7363 | 1.9399 | 1.7408 | 3.1483 | 2.4608 | 2.2889 | 1.2883 | 4.0636 | 4.2134 | 4.1538 | 3.8491 | 2.6649 | 1.8496 | 1.6458 | 2.8975 | 2.1437 | 1.9553 | 1.2461 | 4.0236 | 4.0943 | 4.2452 | 2.8946 | 2.2989 | 2.1499 | 3.5336 | 3.1066 | 2.9999 | 1.2736 | 4.1267 | 4.1247 | 2.5942 | 1.9191 | 1.7504 | 3.3183 | 2.8345 | 2.7135 | 1.2374 | 3.7194 | 4.0175 | 4.8239 | 3.0624 | 2.2212 | 2.0109 | 3.7048 | 3.0334 | 2.8655 | 1.4472 | 4.4643 | 4.2019 | 4.7146
CH4-udledning, gylle til biogas, ab stald | CH4 emissions, slurry for biogas, ab barn
CH4-udledning stald og for/afhent.tank, gylle ab stald | CH4 discharge barn and feed/pick up tank, slurry ab barn | kg CH4/t gylle ab stald | kg CH4/t slurry ex barn |  |  | 2.5102 | 1.1866 | 1.1866 | 1.1866 | 2.5102 | 2.5102 | 2.5102 | 2.5102 | 1.1866 | 2.154 | 1.5159 | 0.85942 | 0.85942 | 0.85942 | 1.5159 | 1.5159 | 1.5159 | 1.5159 | 0.85942 | 1.2687 | 1.9607 | 0.37651 | 1.049 | 1.049 | 1.049 | 1.9607 | 1.9607 | 1.9607 | 1.9607 | 1.049 | 1.6503 | 1.5955 | 0.35129 | 0.93767 | 0.93767 | 0.93767 | 1.5955 | 1.5955 | 1.5955 | 1.5955 | 0.93767 | 1.3326 | 1.1951 | 0.32596 | 0.82369 | 0.82369 | 0.82369 | 1.1951 | 1.1951 | 1.1951 | 1.1951 | 0.82369 | 0.99028 | 2.5693 | 1.5491 | 1.5491 | 1.5491 | 2.5693 | 2.5693 | 2.5693 | 2.5693 | 2.2097 | 2.2256 | 1.0696 | 1.0696 | 1.0696 | 2.2256 | 2.2256 | 2.2256 | 2.2256 | 1.0696 | 1.8958 | 2.1884 | 1.1626 | 1.1626 | 1.1626 | 2.1884 | 2.1884 | 2.1884 | 2.1884 | 1.1626 | 0.41428 | 1.8441
CH4-udledning, afgasset gylle, gylle ab stald | CH4 emissions, degassed slurry, slurry ab barn | kg CH4/t gylle ab stald | kg CH4/t slurry ex barn |  |  | 0.091791 | 0.11702 | 0.11702 | 0.11702 | 0.091791 | 0.091791 | 0.091791 | 0.091791 | 0.11702 | 0.098153 | 0.10942 | 0.12193 | 0.12193 | 0.12193 | 0.10942 | 0.10942 | 0.10942 | 0.10942 | 0.12193 | 0.11359 | 0.11743 | 0.14763 | 0.13481 | 0.13481 | 0.13481 | 0.11743 | 0.11743 | 0.11743 | 0.11743 | 0.13481 | 0.12277 | 0.12439 | 0.14811 | 0.13693 | 0.13693 | 0.13693 | 0.12439 | 0.12439 | 0.12439 | 0.12439 | 0.13693 | 0.12879 | 0.13203 | 0.14859 | 0.13911 | 0.13911 | 0.13911 | 0.13203 | 0.13203 | 0.13203 | 0.13203 | 0.13911 | 0.13526 | 0.089651 | 0.1091 | 0.1091 | 0.1091 | 0.089651 | 0.089651 | 0.089651 | 0.089651 | 0.096093 | 0.096203 | 0.11824 | 0.11824 | 0.11824 | 0.096203 | 0.096203 | 0.096203 | 0.096203 | 0.11824 | 0.10203 | 0.12643 | 0.14599 | 0.14599 | 0.14599 | 0.12643 | 0.12643 | 0.12643 | 0.12643 | 0.14599 | 0.16025 | 0.13238
CH4-udledning stald & lager, afg. gylle, gylle ab stald | CH4 emissions barn & storage, depart. slurry, slurry ab barn | kg CH4/t gylle ab stald | kg CH4/t slurry ex barn |  |  | 2.602 | 1.3036 | 1.3036 | 1.3036 | 2.602 | 2.602 | 2.602 | 2.602 | 1.3036 | 2.2522 | 1.6253 | 0.98135 | 0.98135 | 0.98135 | 1.6253 | 1.6253 | 1.6253 | 1.6253 | 0.98135 | 1.3823 | 2.0782 | 0.52414 | 1.1838 | 1.1838 | 1.1838 | 2.0782 | 2.0782 | 2.0782 | 2.0782 | 1.1838 | 1.7731 | 1.7199 | 0.49941 | 1.0746 | 1.0746 | 1.0746 | 1.7199 | 1.7199 | 1.7199 | 1.7199 | 1.0746 | 1.4614 | 1.3272 | 0.47455 | 0.96279 | 0.96279 | 0.96279 | 1.3272 | 1.3272 | 1.3272 | 1.3272 | 0.96279 | 1.1255 | 2.6589 | 1.6582 | 1.6582 | 1.6582 | 2.6589 | 2.6589 | 2.6589 | 2.6589 | 2.3058 | 2.3218 | 1.1878 | 1.1878 | 1.1878 | 2.3218 | 2.3218 | 2.3218 | 2.3218 | 1.1878 | 1.9978 | 2.3148 | 1.3086 | 1.3086 | 1.3086 | 2.3148 | 2.3148 | 2.3148 | 2.3148 | 1.3086 | 0.57453 | 1.9764
Org. stof tilført biogasanlæg, gylle ab stald | Org. substance added to biogas plant, manure ab barn | kg VS/t gylle ab stald | kg VS/t slurry ex barn |  |  | 33.3857 | 42.5622 | 42.5622 | 42.5622 | 33.3857 | 33.3857 | 33.3857 | 33.3857 | 42.5622 | 35.6998 | 39.7974 | 44.3489 | 44.3489 | 44.3489 | 39.7974 | 39.7974 | 39.7974 | 39.7974 | 44.3489 | 41.3133 | 42.7123 | 53.6958 | 49.0333 | 49.0333 | 49.0333 | 42.7123 | 42.7123 | 42.7123 | 42.7123 | 49.0333 | 44.655 | 45.2443 | 53.8706 | 49.8052 | 49.8052 | 49.8052 | 45.2443 | 45.2443 | 45.2443 | 45.2443 | 49.8052 | 46.8414 | 48.0202 | 54.0463 | 50.5955 | 50.5955 | 50.5955 | 48.0202 | 48.0202 | 48.0202 | 48.0202 | 50.5955 | 49.1972 | 32.6076 | 39.6804 | 39.6804 | 39.6804 | 32.6076 | 32.6076 | 32.6076 | 32.6076 | 34.9506 | 34.9906 | 43.0053 | 43.0053 | 43.0053 | 34.9906 | 34.9906 | 34.9906 | 34.9906 | 43.0053 | 37.1106 | 45.9864 | 53.0978 | 53.0978 | 53.0978 | 45.9864 | 45.9864 | 45.9864 | 45.9864 | 53.0978 | 58.2863 | 48.1484
CH4-produktion, biogasanlæg, gylle ab stald | CH4 production, biogas plant, slurry from barn | kg CH4/t gylle ab stald | kg CH4/t slurry ex barn |  |  | 6.7025 | 8.5448 | 8.5448 | 8.5448 | 6.7025 | 6.7025 | 6.7025 | 6.7025 | 8.5448 | 7.1671 | 7.9897 | 8.9035 | 8.9035 | 8.9035 | 7.9897 | 7.9897 | 7.9897 | 7.9897 | 8.9035 | 8.294 | 8.5749 | 10.78 | 9.8439 | 9.8439 | 9.8439 | 8.5749 | 8.5749 | 8.5749 | 8.5749 | 9.8439 | 8.9649 | 9.0832 | 10.8151 | 9.9989 | 9.9989 | 9.9989 | 9.0832 | 9.0832 | 9.0832 | 9.0832 | 9.9989 | 9.4039 | 9.6405 | 10.8503 | 10.1576 | 10.1576 | 10.1576 | 9.6405 | 9.6405 | 9.6405 | 9.6405 | 10.1576 | 9.8768 | 6.5463 | 7.9662 | 7.9662 | 7.9662 | 6.5463 | 6.5463 | 6.5463 | 6.5463 | 7.0167 | 7.0247 | 8.6337 | 8.6337 | 8.6337 | 7.0247 | 7.0247 | 7.0247 | 7.0247 | 8.6337 | 7.4503 | 9.2322 | 10.6599 | 10.6599 | 10.6599 | 9.2322 | 9.2322 | 9.2322 | 9.2322 | 10.6599 | 11.7016 | 9.6663
CH4-produktion, biogasanlæg, inkl. halm, gylle ab stald | CH4 production, biogas plant, incl. straw, manure from barn | kg CH4/t gylle ab stald | kg CH4/t slurry ex barn |  |  | 6.7025 | 8.5448 | 8.5448 | 8.5448 | 6.7025 | 6.7025 | 6.7025 | 6.7025 | 8.5448 | 7.1671 | 9.6081 | 10.5218 | 10.5218 | 10.5218 | 9.6081 | 9.6081 | 9.6081 | 9.6081 | 10.5218 | 9.9124 | 9.4709 | 11.6759 | 10.7399 | 10.7399 | 10.7399 | 9.4709 | 9.4709 | 9.4709 | 9.4709 | 10.7399 | 9.8609 | 9.9792 | 11.711 | 10.8948 | 10.8948 | 10.8948 | 9.9792 | 9.9792 | 9.9792 | 9.9792 | 10.8948 | 10.2998 | 10.5365 | 11.7463 | 11.0535 | 11.0535 | 11.0535 | 10.5365 | 10.5365 | 10.5365 | 10.5365 | 11.0535 | 10.7728 | 6.5463 | 7.9662 | 7.9662 | 7.9662 | 6.5463 | 6.5463 | 6.5463 | 6.5463 | 7.0167 | 7.0247 | 8.6337 | 8.6337 | 8.6337 | 7.0247 | 7.0247 | 7.0247 | 7.0247 | 8.6337 | 7.4503 | 12.4521 | 13.8798 | 13.8798 | 13.8798 | 12.4521 | 12.4521 | 12.4521 | 12.4521 | 13.8798 | 14.9215 | 12.8862
CH4-udledning, gylle ubehandlet, ab dyr | CH4 discharge, manure untreated, ab animal
CH4-udledning stald, gylle ab dyr | CH4 discharge barn, manure from animals | kg/t gylle ab dyr | kg/t slurry ex animals |  |  | 2.8062 | 1.1989 | 1.1989 | 1.1989 | 2.8062 | 2.8062 | 2.8062 | 0.84185 | 1.1989 | 2.4008 | 1.6164 | 0.81154 | 0.81154 | 0.81154 | 1.6164 | 1.6164 | 1.6164 | 0.48492 | 0.81154 | 1.3483 | 2.0952 | 0.18727 | 0.99721 | 0.99721 | 0.99721 | 2.0952 | 2.0952 | 2.0952 | 0.62857 | 0.99721 | 1.7578 | 1.6554 | 0.1569 | 0.86311 | 0.86311 | 0.86311 | 1.6554 | 1.6554 | 1.6554 | 0.49662 | 0.86311 | 1.378 | 1.1732 | 0.12639 | 0.72584 | 0.72584 | 0.72584 | 1.1732 | 1.1732 | 1.1732 | 0.35196 | 0.72584 | 0.96874 | 3.0489 | 1.7373 | 1.7373 | 1.7373 | 3.0489 | 3.0489 | 3.0489 | 0.91466 | 2.6144 | 2.607 | 1.1207 | 1.1207 | 1.1207 | 2.607 | 2.607 | 2.607 | 0.78209 | 1.1207 | 2.2138 | 2.0651 | 0.9779 | 0.9779 | 0.9779 | 2.0651 | 2.0651 | 2.0651 | 0.61954 | 0.9779 | 0.18466 | 1.7346
CH4-udledning lager, gylle ab dyr | CH4 discharge storage, manure ab animals | kg/t gylle ab dyr | kg/t slurry ex animals |  | En årlig udbringning, april | 2.1553 | 1.9324 | 1.1595 | 0.96622 | 1.2932 | 0.77591 | 0.64659 | 0.64659 | 3.2207 | 2.424 | 2.944 | 2.0865 | 1.2519 | 1.0432 | 1.7664 | 1.0598 | 0.88319 | 0.88319 | 3.4775 | 3.1217 | 3.0261 | 4.2908 | 2.2524 | 1.3514 | 1.1262 | 1.8157 | 1.0894 | 0.90783 | 0.90783 | 3.7539 | 3.2498 | 3.3177 | 4.311 | 2.3057 | 1.3834 | 1.1529 | 1.9906 | 1.1944 | 0.9953 | 0.9953 | 3.8428 | 3.5016 | 3.6373 | 4.3312 | 2.3603 | 1.4162 | 1.1802 | 2.1824 | 1.3094 | 1.0912 | 1.0912 | 3.9338 | 3.7728 | 2.1995 | 1.8413 | 1.1048 | 0.92067 | 1.3197 | 0.79181 | 0.65985 | 0.65985 | 2.4875 | 2.4924 | 2.0866 | 1.2519 | 1.0433 | 1.4954 | 0.89727 | 0.74772 | 0.74772 | 3.4776 | 2.753 | 2.8516 | 2.1434 | 1.286 | 1.0717 | 1.7109 | 1.0266 | 0.85547 | 0.85547 | 3.5723 | 4.0981 | 3.0707
CH4-udledning stald & lager, gylle ab dyr | CH4 emissions barn & storage, manure from animals | kg/t gylle ab dyr | kg/t slurry ex animals |  |  | 4.9615 | 3.1313 | 2.3583 | 2.1651 | 4.0994 | 3.5821 | 3.4528 | 1.4884 | 4.4196 | 4.8248 | 4.5604 | 2.898 | 2.0634 | 1.8548 | 3.3828 | 2.6762 | 2.4996 | 1.3681 | 4.289 | 4.47 | 5.1213 | 4.4781 | 3.2496 | 2.3486 | 2.1234 | 3.9109 | 3.1846 | 3.0031 | 1.5364 | 4.7512 | 5.0076 | 4.9731 | 4.4679 | 3.1688 | 2.2465 | 2.016 | 3.646 | 2.8498 | 2.6507 | 1.4919 | 4.706 | 4.8795 | 4.8105 | 4.4576 | 3.0861 | 2.142 | 1.906 | 3.3556 | 2.4826 | 2.2644 | 1.4431 | 4.6597 | 4.7416 | 5.2483 | 3.5786 | 2.8421 | 2.6579 | 4.3686 | 3.8407 | 3.7087 | 1.5745 | 5.1019 | 5.0994 | 3.2072 | 2.3726 | 2.164 | 4.1024 | 3.5042 | 3.3547 | 1.5298 | 4.5983 | 4.9668 | 4.9167 | 3.1212 | 2.2639 | 2.0496 | 3.7761 | 3.0917 | 2.9206 | 1.475 | 4.5501 | 4.2827 | 4.8053
CH4-udledning, gylle til biogas, ab dyr | CH4 emissions, slurry for biogas, ab animals
CH4-udledning stald og for/afhent.tank, gylle ab dyr | CH4 discharge barn and feed/pick up tank, manure from animals | kg/t gylle ab dyr | kg/t slurry ex animals |  |  | 2.9311 | 1.3856 | 1.3856 | 1.3856 | 2.9311 | 2.9311 | 2.9311 | 2.9311 | 1.3856 | 2.5153 | 1.7871 | 1.0132 | 1.0132 | 1.0132 | 1.7871 | 1.7871 | 1.7871 | 1.7871 | 1.0132 | 1.4957 | 2.2707 | 0.43603 | 1.2149 | 1.2149 | 1.2149 | 2.2707 | 2.2707 | 2.2707 | 2.2707 | 1.2149 | 1.9112 | 1.8478 | 0.40683 | 1.0859 | 1.0859 | 1.0859 | 1.8478 | 1.8478 | 1.8478 | 1.8478 | 1.0859 | 1.5433 | 1.3841 | 0.37749 | 0.9539 | 0.9539 | 0.9539 | 1.3841 | 1.3841 | 1.3841 | 1.3841 | 0.9539 | 1.1468 | 3.1764 | 1.9152 | 1.9152 | 1.9152 | 3.1764 | 3.1764 | 3.1764 | 3.1764 | 2.7318 | 2.7515 | 1.3223 | 1.3223 | 1.3223 | 2.7515 | 2.7515 | 2.7515 | 2.7515 | 1.3223 | 2.3438 | 2.2305 | 1.185 | 1.185 | 1.185 | 2.2305 | 2.2305 | 2.2305 | 2.2305 | 1.185 | 0.42224 | 1.8795
CH4-udledning, afgasset gylle, gylle ab dyr | CH4 emissions, degassed slurry, animal slurry | kg/t gylle ab dyr | kg/t slurry ex animals |  |  | 0.10718 | 0.13664 | 0.13664 | 0.13664 | 0.10718 | 0.10718 | 0.10718 | 0.10718 | 0.13664 | 0.11461 | 0.12899 | 0.14374 | 0.14374 | 0.14374 | 0.12899 | 0.12899 | 0.12899 | 0.12899 | 0.14374 | 0.1339 | 0.136 | 0.17097 | 0.15612 | 0.15612 | 0.15612 | 0.136 | 0.136 | 0.136 | 0.136 | 0.15612 | 0.14218 | 0.14406 | 0.17153 | 0.15858 | 0.15858 | 0.15858 | 0.14406 | 0.14406 | 0.14406 | 0.14406 | 0.15858 | 0.14914 | 0.1529 | 0.17209 | 0.1611 | 0.1611 | 0.1611 | 0.1529 | 0.1529 | 0.1529 | 0.1529 | 0.1611 | 0.15665 | 0.11084 | 0.13488 | 0.13488 | 0.13488 | 0.11084 | 0.11084 | 0.11084 | 0.11084 | 0.1188 | 0.11894 | 0.14618 | 0.14618 | 0.14618 | 0.11894 | 0.11894 | 0.11894 | 0.11894 | 0.14618 | 0.12614 | 0.12887 | 0.14879 | 0.14879 | 0.14879 | 0.12887 | 0.12887 | 0.12887 | 0.12887 | 0.14879 | 0.16333 | 0.13493
CH4-udledning stald & lager, afg. gylle, gylle ab dyr | CH4 emissions from housing and storage, manure, manure from animals | kg/t gylle ab dyr | kg/t slurry ex animals |  |  | 3.0383 | 1.5222 | 1.5222 | 1.5222 | 3.0383 | 3.0383 | 3.0383 | 3.0383 | 1.5222 | 2.6299 | 1.9161 | 1.1569 | 1.1569 | 1.1569 | 1.9161 | 1.9161 | 1.9161 | 1.9161 | 1.1569 | 1.6296 | 2.4067 | 0.607 | 1.371 | 1.371 | 1.371 | 2.4067 | 2.4067 | 2.4067 | 2.4067 | 1.371 | 2.0534 | 1.9918 | 0.57836 | 1.2445 | 1.2445 | 1.2445 | 1.9918 | 1.9918 | 1.9918 | 1.9918 | 1.2445 | 1.6924 | 1.537 | 0.54958 | 1.115 | 1.115 | 1.115 | 1.537 | 1.537 | 1.537 | 1.537 | 1.115 | 1.3035 | 3.2872 | 2.0501 | 2.0501 | 2.0501 | 3.2872 | 3.2872 | 3.2872 | 3.2872 | 2.8506 | 2.8704 | 1.4685 | 1.4685 | 1.4685 | 2.8704 | 2.8704 | 2.8704 | 2.8704 | 1.4685 | 2.4699 | 2.3593 | 1.3338 | 1.3338 | 1.3338 | 2.3593 | 2.3593 | 2.3593 | 2.3593 | 1.3338 | 0.58558 | 2.0145
Org. stof tilført biogasanlæg, gylle ab dyr | Org. substance added to biogas plants, manure from animals | kg VS/t gylle ab dyr | kg VS/t manure ex animals |  |  | 38.9845 | 49.6999 | 49.6999 | 49.6999 | 38.9845 | 38.9845 | 38.9845 | 38.9845 | 49.6999 | 41.6867 | 46.9164 | 52.282 | 52.282 | 52.282 | 46.9164 | 46.9164 | 46.9164 | 46.9164 | 52.282 | 48.7034 | 49.4645 | 62.1844 | 56.7847 | 56.7847 | 56.7847 | 49.4645 | 49.4645 | 49.4645 | 49.4645 | 56.7847 | 51.7143 | 52.3968 | 62.3868 | 57.6788 | 57.6788 | 57.6788 | 52.3968 | 52.3968 | 52.3968 | 52.3968 | 57.6788 | 54.2464 | 55.6115 | 62.5902 | 58.5939 | 58.5939 | 58.5939 | 55.6115 | 55.6115 | 55.6115 | 55.6115 | 58.5939 | 56.9746 | 40.3126 | 49.0565 | 49.0565 | 49.0565 | 40.3126 | 40.3126 | 40.3126 | 40.3126 | 43.2091 | 43.2586 | 53.167 | 53.167 | 53.167 | 43.2586 | 43.2586 | 43.2586 | 43.2586 | 53.167 | 45.8795 | 46.8708 | 54.119 | 54.119 | 54.119 | 46.8708 | 46.8708 | 46.8708 | 46.8708 | 54.119 | 59.4072 | 49.0744
CH4-produktion, biogasanlæg, gylle ab dyr | CH4 production, biogas plant, manure from animals | kg/t gylle ab dyr | kg/t slurry ex animals |  |  | 7.8265 | 9.9777 | 9.9777 | 9.9777 | 7.8265 | 7.8265 | 7.8265 | 7.8265 | 9.9777 | 8.369 | 9.4189 | 10.4961 | 10.4961 | 10.4961 | 9.4189 | 9.4189 | 9.4189 | 9.4189 | 10.4961 | 9.7777 | 9.9305 | 12.4841 | 11.4001 | 11.4001 | 11.4001 | 9.9305 | 9.9305 | 9.9305 | 9.9305 | 11.4001 | 10.3822 | 10.5192 | 12.5248 | 11.5796 | 11.5796 | 11.5796 | 10.5192 | 10.5192 | 10.5192 | 10.5192 | 11.5796 | 10.8905 | 11.1646 | 12.5656 | 11.7633 | 11.7633 | 11.7633 | 11.1646 | 11.1646 | 11.1646 | 11.1646 | 11.7633 | 11.4382 | 8.0931 | 9.8486 | 9.8486 | 9.8486 | 8.0931 | 8.0931 | 8.0931 | 8.0931 | 8.6747 | 8.6846 | 10.6738 | 10.6738 | 10.6738 | 8.6846 | 8.6846 | 8.6846 | 8.6846 | 10.6738 | 9.2108 | 9.4098 | 10.8649 | 10.8649 | 10.8649 | 9.4098 | 9.4098 | 9.4098 | 9.4098 | 10.8649 | 11.9266 | 9.8522
CH4 teknologi korrektionsfaktor | CH4 technology correction factor |  |  |  |  | 1 | 0.6 | 0.36 | 0.3 | 0.6 | 0.36 | 0.3 | 0.3 | 1 | 1 | 1 | 0.6 | 0.36 | 0.3 | 0.6 | 0.36 | 0.3 | 0.3 | 1 | 1 | 1 | 1 | 0.6 | 0.36 | 0.3 | 0.6 | 0.36 | 0.3 | 0.3 | 1 | 1 | 1 | 1 | 0.6 | 0.36 | 0.3 | 0.6 | 0.36 | 0.3 | 0.3 | 1 | 1 | 1 | 1 | 0.6 | 0.36 | 0.3 | 0.6 | 0.36 | 0.3 | 0.3 | 1 | 1 | 1 | 0.6 | 0.36 | 0.3 | 0.6 | 0.36 | 0.3 | 0.3 | 1 | 1 | 0.6 | 0.36 | 0.3 | 0.6 | 0.36 | 0.3 | 0.3 | 1 | 1 | 1 | 0.6 | 0.36 | 0.3 | 0.6 | 0.36 | 0.3 | 0.3 | 1 | 1 | 1
N-udledning, gylle ubehandlet, ab stald og lager | N-discharge, manure untreated, ab barn and storage
Fæces-N ab dyr | Faeces-N ab animals | kg N/gris el. årsso | kg N/pig or annual sow | Normtal 2023-2024 |  | 0.18 | 0.18 | 0.18 | 0.18 | 0.18 | 0.18 | 0.18 | 0.18 | 0.18 | 0.18 | 0.18 | 0.18 | 0.18 | 0.18 | 0.18 | 0.18 | 0.18 | 0.18 | 0.18 | 0.18 | 0.97 | 0.97 | 0.97 | 0.97 | 0.97 | 0.97 | 0.97 | 0.97 | 0.97 | 0.97 | 0.97 | 0.97 | 0.97 | 0.97 | 0.97 | 0.97 | 0.97 | 0.97 | 0.97 | 0.97 | 0.97 | 0.97 | 0.97 | 0.97 | 0.97 | 0.97 | 0.97 | 0.97 | 0.97 | 0.97 | 0.97 | 0.97 | 0.97 | 2.2092 | 2.2092 | 2.2092 | 2.2092 | 2.2092 | 2.2092 | 2.2092 | 2.2092 | 2.2092 | 2.2092 | 2.2092 | 2.2092 | 2.2092 | 2.2092 | 2.2092 | 2.2092 | 2.2092 | 2.2092 | 2.2092 | 3.9916 | 3.9916 | 3.9916 | 3.9916 | 3.9916 | 3.9916 | 3.9916 | 3.9916 | 3.9916 | 3.9916 | 3.9916
Urin-N ab dyr | Urine-N ab animals | kg N/gris el. årsso | kg N/pig or annual sow | Normtal 2023-2024 |  | 0.21 | 0.21 | 0.21 | 0.21 | 0.21 | 0.21 | 0.21 | 0.21 | 0.21 | 0.21 | 0.21 | 0.21 | 0.21 | 0.21 | 0.21 | 0.21 | 0.21 | 0.21 | 0.21 | 0.21 | 1.66 | 1.66 | 1.66 | 1.66 | 1.66 | 1.66 | 1.66 | 1.66 | 1.66 | 1.66 | 1.66 | 1.66 | 1.66 | 1.66 | 1.66 | 1.66 | 1.66 | 1.66 | 1.66 | 1.66 | 1.66 | 1.66 | 1.66 | 1.66 | 1.66 | 1.66 | 1.66 | 1.66 | 1.66 | 1.66 | 1.66 | 1.66 | 1.66 | 6.0574 | 6.0574 | 6.0574 | 6.0574 | 6.0574 | 6.0574 | 6.0574 | 6.0574 | 6.0574 | 6.0574 | 6.0574 | 6.0574 | 6.0574 | 6.0574 | 6.0574 | 6.0574 | 6.0574 | 6.0574 | 6.0574 | 10.9448 | 10.9448 | 10.9448 | 10.9448 | 10.9448 | 10.9448 | 10.9448 | 10.9448 | 10.9448 | 10.9448 | 10.9448
NH3-emissionsfaktor stald | NH3 emission factor barn | % af TAN | % of TAN | Baggrundsmateriale: Normtal 2023/2024 for stalde, kap. 8 |  | 21% | 21% | 21% | 21% | 21% | 21% | 21% | 21% | 21% | 21% | 10% | 10% | 10% | 10% | 10% | 10% | 10% | 10% | 10% | 10% | 21% | 21% | 21% | 21% | 21% | 21% | 21% | 21% | 21% | 21% | 21% | 17% | 17% | 17% | 17% | 17% | 17% | 17% | 17% | 17% | 17% | 17% | 13% | 13% | 13% | 13% | 13% | 13% | 13% | 13% | 13% | 13% | 13% | 26% | 26% | 26% | 26% | 26% | 26% | 26% | 26% | 26% | 13% | 13% | 13% | 13% | 13% | 13% | 13% | 13% | 13% | 13% | 16% | 16% | 16% | 16% | 16% | 16% | 16% | 16% | 16% | 16% | 16%
TAN-N/Total-N ab stald | TAN-N/Total-N ab barn | % af TN | % of TN | Baggrundsmateriale: Normtal 2023/2024 for lager, kap. 9 |  | 75% | 75% | 75% | 75% | 75% | 75% | 75% | 75% | 75% | 75% | 75% | 75% | 75% | 75% | 75% | 75% | 75% | 75% | 75% | 75% | 75% | 75% | 75% | 75% | 75% | 75% | 75% | 75% | 75% | 75% | 75% | 75% | 75% | 75% | 75% | 75% | 75% | 75% | 75% | 75% | 75% | 75% | 75% | 75% | 75% | 75% | 75% | 75% | 75% | 75% | 75% | 75% | 75% | 75% | 75% | 75% | 75% | 75% | 75% | 75% | 75% | 75% | 75% | 75% | 75% | 75% | 75% | 75% | 75% | 75% | 75% | 75% | 75% | 75% | 75% | 75% | 75% | 75% | 75% | 75% | 75% | 75% | 75%
NH3-emissionsfaktor lager | NH3 emission factor bearing | % af TAN | % of TAN | Baggrundsmateriale: Normtal 2023/2024 for lager, kap. 9 |  | 2.5% | 2.5% | 2.5% | 2.5% | 2.5% | 2.5% | 2.5% | 2.5% | 2.5% | 2.5% | 2.5% | 2.5% | 2.5% | 2.5% | 2.5% | 2.5% | 2.5% | 2.5% | 2.5% | 2.5% | 2.5% | 2.5% | 2.5% | 2.5% | 2.5% | 2.5% | 2.5% | 2.5% | 2.5% | 2.5% | 2.5% | 2.5% | 2.5% | 2.5% | 2.5% | 2.5% | 2.5% | 2.5% | 2.5% | 2.5% | 2.5% | 2.5% | 2.5% | 2.5% | 2.5% | 2.5% | 2.5% | 2.5% | 2.5% | 2.5% | 2.5% | 2.5% | 2.5% | 2.5% | 2.5% | 2.5% | 2.5% | 2.5% | 2.5% | 2.5% | 2.5% | 2.5% | 2.5% | 2.5% | 2.5% | 2.5% | 2.5% | 2.5% | 2.5% | 2.5% | 2.5% | 2.5% | 2.5% | 2.5% | 2.5% | 2.5% | 2.5% | 2.5% | 2.5% | 2.5% | 2.5% | 2.5% | 2.5%
Direkte N2O-N udledning stald+lager | Direct N2O-N discharge barn+warehouse | kg N2O-N/kg N ab dyr | kg N2O-N/kg N ex animals | NIR 2023, p. 431, https://dce2.au.dk/pub/SR541.pdf |  | 0.00475 | 0.00475 | 0.00475 | 0.00475 | 0.00475 | 0.00475 | 0.00475 | 0.00475 | 0.00475 | 0.00475 | 0.00475 | 0.00475 | 0.00475 | 0.00475 | 0.00475 | 0.00475 | 0.00475 | 0.00475 | 0.00475 | 0.00475 | 0.00475 | 0.00475 | 0.00475 | 0.00475 | 0.00475 | 0.00475 | 0.00475 | 0.00475 | 0.00475 | 0.00475 | 0.00475 | 0.00475 | 0.00475 | 0.00475 | 0.00475 | 0.00475 | 0.00475 | 0.00475 | 0.00475 | 0.00475 | 0.00475 | 0.00475 | 0.00475 | 0.00475 | 0.00475 | 0.00475 | 0.00475 | 0.00475 | 0.00475 | 0.00475 | 0.00475 | 0.00475 | 0.00475 | 0.00475 | 0.00475 | 0.00475 | 0.00475 | 0.00475 | 0.00475 | 0.00475 | 0.00475 | 0.00475 | 0.00475 | 0.00475 | 0.00475 | 0.00475 | 0.00475 | 0.00475 | 0.00475 | 0.00475 | 0.00475 | 0.00475 | 0.00475 | 0.00475 | 0.00475 | 0.00475 | 0.00475 | 0.00475 | 0.00475 | 0.00475 | 0.00475 | 0.00475 | 0.00475
Indirekte N2O-N udledning, stald+lager | Indirect N2O-N emissions, barn+storage | % af NH3-N | % of NH3-N | NIR 2023, p. 432, https://dce2.au.dk/pub/SR541.pdf |  | 1% | 1% | 1% | 1% | 1% | 1% | 1% | 1% | 1% | 1% | 1% | 1% | 1% | 1% | 1% | 1% | 1% | 1% | 1% | 1% | 1% | 1% | 1% | 1% | 1% | 1% | 1% | 1% | 1% | 1% | 1% | 1% | 1% | 1% | 1% | 1% | 1% | 1% | 1% | 1% | 1% | 1% | 1% | 1% | 1% | 1% | 1% | 1% | 1% | 1% | 1% | 1% | 1% | 1% | 1% | 1% | 1% | 1% | 1% | 1% | 1% | 1% | 1% | 1% | 1% | 1% | 1% | 1% | 1% | 1% | 1% | 1% | 1% | 1% | 1% | 1% | 1% | 1% | 1% | 1% | 1% | 1% | 1%
NH3 teknologi reduktion stald, eksl. køling | NH3 technology reduction barn, excl. Cooling | % | % | teknologi rapport staldforsuring: https://mst.dk/media/45wpbs4o/vera-statement_jh-forsuring-nh4_2016.pdf |  | 0% | 0% | 0% | 0% | 0% | 0% | 0% | 63% | 0% | 0% | 0% | 0% | 100% | 0% | 0% | 0% | 0% | 63% | 0% | 0% | 0% | 0% | 0% | 0% | 0% | 0% | 0% | 0% | 63% | 0% | 0% | 0% | 0% | 0% | 0% | 0% | 0% | 0% | 0% | 63% | 0% | 0% | 0% | 0% | 0% | 0% | 0% | 0% | 0% | 0% | 63% | 0% | 0% | 0% | 0% | 0% | 0% | 0% | 0% | 0% | 63% | 0% | 0% | 0% | 0% | 0% | 0% | 0% | 0% | 63% | 0% | 0% | 0% | 0% | 0% | 0% | 0% | 0% | 0% | 63% | 0% | 0% | 0%
NH3 teknologi reduktion lager | NH3 technology reduction stock | % | % | Ma et al. 2022 (lavdosis forsuring) |  | 0% | 0% | 0% | 50% | 0% | 0% | 50% | 0% | 0% | 0% | 0% | 0% |  | 50% | 0% | 0% | 50% | 0% | 0% | 0% | 0% | 0% | 0% | 0% | 50% | 0% | 0% | 50% | 0% | 0% | 0% | 0% | 0% | 0% | 0% | 50% | 0% | 0% | 50% | 0% | 0% | 0% | 0% | 0% | 0% | 0% | 50% | 0% | 0% | 50% | 0% | 0% | 0% | 0% | 0% | 0% | 50% | 0% | 0% | 50% | 0% | 0% | 0% | 0% | 0% | 50% | 0% | 0% | 50% | 0% | 0% | 0% | 0% | 0% | 0% | 50% | 0% | 0% | 50% | 0% | 0% | 0% | 0%
Gyllekøling reduktion ved 16,8 W/m2 | Slurry cooling reduction at 16.8 W/m2 | % | % | Gylle køling teknologi rapport, https://mst.dk/media/3ajaq04d/indstilling_af_gyllekoeling_mediearkiv.pdf |  | 14.43% | 14.43% | 14.43% | 14.43% | 14.43% | 14.43% | 14.43% | 14.43% | 14.43% | 13.15% | 14.43% | 14.43% | 14.43% | 14.43% | 14.43% | 14.43% | 14.43% | 14.43% | 14.43% | 13.15% | 14.43% | 14.43% | 14.43% | 14.43% | 14.43% | 14.43% | 14.43% | 14.43% | 14.43% | 14.43% | 13.15% | 14.43% | 14.43% | 14.43% | 14.43% | 14.43% | 14.43% | 14.43% | 14.43% | 14.43% | 14.43% | 13.15% | 14.43% | 14.43% | 14.43% | 14.43% | 14.43% | 14.43% | 14.43% | 14.43% | 14.43% | 14.43% | 13.15% | 14.43% | 14.43% | 14.43% | 14.43% | 14.43% | 14.43% | 14.43% | 14.43% | 13.15% | 14.43% | 14.43% | 14.43% | 14.43% | 14.43% | 14.43% | 14.43% | 14.43% | 14.43% | 13.15% | 14.43% | 14.43% | 14.43% | 14.43% | 14.43% | 14.43% | 14.43% | 14.43% | 14.43% | 14.43% | 13.15%
Temp korrektions faktor, køling | Temp correction factor, cooling |  |  |  |  | 1 | 1 | 1 | 1 | 1 | 1 | 1 | 1 | 1 | 1 | 1 | 1 | 1 | 1 | 1 | 1 | 1 | 1 | 1 | 1 | 1 | 1 | 1 | 1 | 1 | 1 | 1 | 1 | 1 | 1 | 1 | 1 | 1 | 1 | 1 | 1 | 1 | 1 | 1 | 1 | 1 | 1 | 1 | 1 | 1 | 1 | 1 | 1 | 1 | 1 | 1 | 1 | 1 | 1 | 1 | 1 | 1 | 1 | 1 | 1 | 1 | 0.25 | 1 | 1 | 1 | 1 | 1 | 1 | 1 | 1 | 1 | 0.25 | 1 | 1 | 1 | 1 | 1 | 1 | 1 | 1 | 1 | 1 | 0.25
Total-N ab dyr | Total-N ab animals | kg N/gris el. årsso | kg N/pig or annual sow |  |  | 0.39 | 0.39 | 0.39 | 0.39 | 0.39 | 0.39 | 0.39 | 0.39 | 0.39 | 0.39 | 0.39 | 0.39 | 0.39 | 0.39 | 0.39 | 0.39 | 0.39 | 0.39 | 0.39 | 0.39 | 2.63 | 2.63 | 2.63 | 2.63 | 2.63 | 2.63 | 2.63 | 2.63 | 2.63 | 2.63 | 2.63 | 2.63 | 2.63 | 2.63 | 2.63 | 2.63 | 2.63 | 2.63 | 2.63 | 2.63 | 2.63 | 2.63 | 2.63 | 2.63 | 2.63 | 2.63 | 2.63 | 2.63 | 2.63 | 2.63 | 2.63 | 2.63 | 2.63 | 8.2666 | 8.2666 | 8.2666 | 8.2666 | 8.2666 | 8.2666 | 8.2666 | 8.2666 | 8.2666 | 8.2666 | 8.2666 | 8.2666 | 8.2666 | 8.2666 | 8.2666 | 8.2666 | 8.2666 | 8.2666 | 8.2666 | 14.9364 | 14.9364 | 14.9364 | 14.9364 | 14.9364 | 14.9364 | 14.9364 | 14.9364 | 14.9364 | 14.9364 | 14.9364
NH3-udledning ab stald ab dyr | NH3 emissions from housing and animals | kg N/gris el. årsso | kg N/pig or annual sow |  |  | 0.0441 | 0.0441 | 0.0441 | 0.0441 | 0.0441 | 0.0441 | 0.0441 | 0.016317 | 0.0441 | 0.0441 | 0.021 | 0.021 | 0 | 0.021 | 0.021 | 0.021 | 0.021 | 0.00777 | 0.021 | 0.021 | 0.3486 | 0.3486 | 0.3486 | 0.3486 | 0.3486 | 0.3486 | 0.3486 | 0.3486 | 0.12898 | 0.3486 | 0.3486 | 0.2822 | 0.2822 | 0.2822 | 0.2822 | 0.2822 | 0.2822 | 0.2822 | 0.2822 | 0.10441 | 0.2822 | 0.2822 | 0.2158 | 0.2158 | 0.2158 | 0.2158 | 0.2158 | 0.2158 | 0.2158 | 0.2158 | 0.079846 | 0.2158 | 0.2158 | 1.5749 | 1.5749 | 1.5749 | 1.5749 | 1.5749 | 1.5749 | 1.5749 | 0.58273 | 0.39373 | 0.78747 | 0.78747 | 0.78747 | 0.78747 | 0.78747 | 0.78747 | 0.78747 | 0.29136 | 0.78747 | 0.19687 | 1.7512 | 1.7512 | 1.7512 | 1.7512 | 1.7512 | 1.7512 | 1.7512 | 0.64793 | 1.7512 | 1.7512 | 0.43779
Total-N ab stald ab dyr | Total-N ab stable ab animals | kg N/gris el. årsso | kg N/pig or annual sow |  |  | 0.3459 | 0.3459 | 0.3459 | 0.3459 | 0.3459 | 0.3459 | 0.3459 | 0.37368 | 0.3459 | 0.3459 | 0.369 | 0.369 | 0.39 | 0.369 | 0.369 | 0.369 | 0.369 | 0.38223 | 0.369 | 0.369 | 2.2814 | 2.2814 | 2.2814 | 2.2814 | 2.2814 | 2.2814 | 2.2814 | 2.2814 | 2.501 | 2.2814 | 2.2814 | 2.3478 | 2.3478 | 2.3478 | 2.3478 | 2.3478 | 2.3478 | 2.3478 | 2.3478 | 2.5256 | 2.3478 | 2.3478 | 2.4142 | 2.4142 | 2.4142 | 2.4142 | 2.4142 | 2.4142 | 2.4142 | 2.4142 | 2.5502 | 2.4142 | 2.4142 | 6.6917 | 6.6917 | 6.6917 | 6.6917 | 6.6917 | 6.6917 | 6.6917 | 7.6839 | 7.8729 | 7.4792 | 7.4792 | 7.4792 | 7.4792 | 7.4792 | 7.4792 | 7.4792 | 7.9753 | 7.4792 | 8.0698 | 13.1853 | 13.1853 | 13.1853 | 13.1853 | 13.1853 | 13.1853 | 13.1853 | 14.2885 | 13.1853 | 13.1853 | 14.4986
TAN-N ab stald ab dyr | TAN-N ab stable ab animals | kg N/gris el. årsso | kg N/pig or annual sow |  |  | 0.25943 | 0.25943 | 0.25943 | 0.25943 | 0.25943 | 0.25943 | 0.25943 | 0.28026 | 0.25943 | 0.25943 | 0.27675 | 0.27675 | 0.2925 | 0.27675 | 0.27675 | 0.27675 | 0.27675 | 0.28667 | 0.27675 | 0.27675 | 1.7111 | 1.7111 | 1.7111 | 1.7111 | 1.7111 | 1.7111 | 1.7111 | 1.7111 | 1.8758 | 1.7111 | 1.7111 | 1.7609 | 1.7609 | 1.7609 | 1.7609 | 1.7609 | 1.7609 | 1.7609 | 1.7609 | 1.8942 | 1.7609 | 1.7609 | 1.8107 | 1.8107 | 1.8107 | 1.8107 | 1.8107 | 1.8107 | 1.8107 | 1.8107 | 1.9126 | 1.8107 | 1.8107 | 5.0188 | 5.0188 | 5.0188 | 5.0188 | 5.0188 | 5.0188 | 5.0188 | 5.7629 | 5.9047 | 5.6094 | 5.6094 | 5.6094 | 5.6094 | 5.6094 | 5.6094 | 5.6094 | 5.9815 | 5.6094 | 6.0523 | 9.889 | 9.889 | 9.889 | 9.889 | 9.889 | 9.889 | 9.889 | 10.7164 | 9.889 | 9.889 | 10.874
NH3-udledning ab lager ab dyr | NH3 emissions from stock from animals | kg N/gris el. årsso | kg N/pig or annual sow |  |  | 0.0064856 | 0.0064856 | 0.0064856 | 0.0032428 | 0.0064856 | 0.0064856 | 0.0032428 | 0.0070066 | 0.0064856 | 0.0064856 | 0.0069188 | 0.0069188 | 0.0073125 | 0.0034594 | 0.0069188 | 0.0069188 | 0.0034594 | 0.0071668 | 0.0069188 | 0.0069188 | 0.042776 | 0.042776 | 0.042776 | 0.042776 | 0.021388 | 0.042776 | 0.042776 | 0.021388 | 0.046894 | 0.042776 | 0.042776 | 0.044021 | 0.044021 | 0.044021 | 0.044021 | 0.022011 | 0.044021 | 0.044021 | 0.022011 | 0.047355 | 0.044021 | 0.044021 | 0.045266 | 0.045266 | 0.045266 | 0.045266 | 0.022633 | 0.045266 | 0.045266 | 0.022633 | 0.047815 | 0.045266 | 0.045266 | 0.12547 | 0.12547 | 0.12547 | 0.062735 | 0.12547 | 0.12547 | 0.062735 | 0.14407 | 0.14762 | 0.14023 | 0.14023 | 0.14023 | 0.070117 | 0.14023 | 0.14023 | 0.070117 | 0.14954 | 0.14023 | 0.15131 | 0.24722 | 0.24722 | 0.24722 | 0.12361 | 0.24722 | 0.24722 | 0.12361 | 0.26791 | 0.24722 | 0.24722 | 0.27185
NH3-udledning ab stald, gylle | NH3 emissions from barns, manure | kg N/t gylle ab dyr | kg N/t manure ex animals |  |  | 0.49304 | 0.49304 | 0.49304 | 0.49304 | 0.49304 | 0.49304 | 0.49304 | 0.18242 | 0.49304 | 0.49304 | 0.23478 | 0.23478 | 0 | 0.23478 | 0.23478 | 0.23478 | 0.23478 | 0.086868 | 0.23478 | 0.23478 | 0.70652 | 0.70652 | 0.70652 | 0.70652 | 0.70652 | 0.70652 | 0.70652 | 0.70652 | 0.26141 | 0.70652 | 0.70652 | 0.57195 | 0.57195 | 0.57195 | 0.57195 | 0.57195 | 0.57195 | 0.57195 | 0.57195 | 0.21162 | 0.57195 | 0.57195 | 0.43737 | 0.43737 | 0.43737 | 0.43737 | 0.43737 | 0.43737 | 0.43737 | 0.43737 | 0.16183 | 0.43737 | 0.43737 | 1.0945 | 1.0945 | 1.0945 | 1.0945 | 1.0945 | 1.0945 | 1.0945 | 0.40498 | 0.27364 | 0.54727 | 0.54727 | 0.54727 | 0.54727 | 0.54727 | 0.54727 | 0.54727 | 0.20249 | 0.54727 | 0.13682 | 0.67356 | 0.67356 | 0.67356 | 0.67356 | 0.67356 | 0.67356 | 0.67356 | 0.24922 | 0.67356 | 0.67356 | 0.16839
NH3-udledning ab lager, gylle | NH3 emissions from storage, slurry | kg N/t gylle ab dyr | kg N/t manure ex animals |  |  | 0.072509 | 0.072509 | 0.072509 | 0.036255 | 0.072509 | 0.072509 | 0.036255 | 0.078333 | 0.072509 | 0.072509 | 0.077351 | 0.077351 | 0.081754 | 0.038676 | 0.077351 | 0.077351 | 0.038676 | 0.080125 | 0.077351 | 0.077351 | 0.086696 | 0.086696 | 0.086696 | 0.086696 | 0.043348 | 0.086696 | 0.086696 | 0.043348 | 0.095042 | 0.086696 | 0.086696 | 0.08922 | 0.08922 | 0.08922 | 0.08922 | 0.04461 | 0.08922 | 0.08922 | 0.04461 | 0.095976 | 0.08922 | 0.08922 | 0.091743 | 0.091743 | 0.091743 | 0.091743 | 0.045872 | 0.091743 | 0.091743 | 0.045872 | 0.09691 | 0.091743 | 0.091743 | 0.087198 | 0.087198 | 0.087198 | 0.043599 | 0.087198 | 0.087198 | 0.043599 | 0.10013 | 0.10259 | 0.097459 | 0.097459 | 0.097459 | 0.04873 | 0.097459 | 0.097459 | 0.04873 | 0.10392 | 0.097459 | 0.10516 | 0.095091 | 0.095091 | 0.095091 | 0.047546 | 0.095091 | 0.095091 | 0.047546 | 0.10305 | 0.095091 | 0.095091 | 0.10456
Total-N ab dyr, gylle | Total-N ab animals, slurry | kg N/t gylle ab dyr | kg N/t manure ex animals |  |  | 4.3602 | 4.3602 | 4.3602 | 4.3602 | 4.3602 | 4.3602 | 4.3602 | 4.3602 | 4.3602 | 4.3602 | 4.3602 | 4.3602 | 4.3602 | 4.3602 | 4.3602 | 4.3602 | 4.3602 | 4.3602 | 4.3602 | 4.3602 | 5.3303 | 5.3303 | 5.3303 | 5.3303 | 5.3303 | 5.3303 | 5.3303 | 5.3303 | 5.3303 | 5.3303 | 5.3303 | 5.3303 | 5.3303 | 5.3303 | 5.3303 | 5.3303 | 5.3303 | 5.3303 | 5.3303 | 5.3303 | 5.3303 | 5.3303 | 5.3303 | 5.3303 | 5.3303 | 5.3303 | 5.3303 | 5.3303 | 5.3303 | 5.3303 | 5.3303 | 5.3303 | 5.3303 | 5.7451 | 5.7451 | 5.7451 | 5.7451 | 5.7451 | 5.7451 | 5.7451 | 5.7451 | 5.7451 | 5.7451 | 5.7451 | 5.7451 | 5.7451 | 5.7451 | 5.7451 | 5.7451 | 5.7451 | 5.7451 | 5.7451 | 5.7451 | 5.7451 | 5.7451 | 5.7451 | 5.7451 | 5.7451 | 5.7451 | 5.7451 | 5.7451 | 5.7451 | 5.7451
N2O-udledning direkte total, gylle | N2O emissions direct total, slurry | kg N2O/t gylle ab dyr | kg N2O/t slurry ex animals |  |  | 0.032546 | 0.032546 | 0.032546 | 0.032546 | 0.032546 | 0.032546 | 0.032546 | 0.032546 | 0.032546 | 0.032546 | 0.032546 | 0.032546 | 0.032546 | 0.032546 | 0.032546 | 0.032546 | 0.032546 | 0.032546 | 0.032546 | 0.032546 | 0.039787 | 0.039787 | 0.039787 | 0.039787 | 0.039787 | 0.039787 | 0.039787 | 0.039787 | 0.039787 | 0.039787 | 0.039787 | 0.039787 | 0.039787 | 0.039787 | 0.039787 | 0.039787 | 0.039787 | 0.039787 | 0.039787 | 0.039787 | 0.039787 | 0.039787 | 0.039787 | 0.039787 | 0.039787 | 0.039787 | 0.039787 | 0.039787 | 0.039787 | 0.039787 | 0.039787 | 0.039787 | 0.039787 | 0.042883 | 0.042883 | 0.042883 | 0.042883 | 0.042883 | 0.042883 | 0.042883 | 0.042883 | 0.042883 | 0.042883 | 0.042883 | 0.042883 | 0.042883 | 0.042883 | 0.042883 | 0.042883 | 0.042883 | 0.042883 | 0.042883 | 0.042883 | 0.042883 | 0.042883 | 0.042883 | 0.042883 | 0.042883 | 0.042883 | 0.042883 | 0.042883 | 0.042883 | 0.042883
N2O-udledning indirekte total, gylle | N2O emissions indirect total, slurry | kg N2O/t gylle ab dyr | kg N2O/t slurry ex animals |  |  | 0.0088872 | 0.0088872 | 0.0088872 | 0.0083174 | 0.0088872 | 0.0088872 | 0.0083174 | 0.0040976 | 0.0088872 | 0.0088872 | 0.0049049 | 0.0049049 | 0.0012847 | 0.0042972 | 0.0049049 | 0.0049049 | 0.0042972 | 0.0026242 | 0.0049049 | 0.0049049 | 0.012465 | 0.012465 | 0.012465 | 0.012465 | 0.011784 | 0.012465 | 0.012465 | 0.011784 | 0.0056014 | 0.012465 | 0.012465 | 0.01039 | 0.01039 | 0.01039 | 0.01039 | 0.0096887 | 0.01039 | 0.01039 | 0.0096887 | 0.0048337 | 0.01039 | 0.01039 | 0.0083147 | 0.0083147 | 0.0083147 | 0.0083147 | 0.0075938 | 0.0083147 | 0.0083147 | 0.0075938 | 0.0040659 | 0.0083147 | 0.0083147 | 0.01857 | 0.01857 | 0.01857 | 0.017885 | 0.01857 | 0.01857 | 0.017885 | 0.0079374 | 0.0059121 | 0.010131 | 0.010131 | 0.010131 | 0.0093657 | 0.010131 | 0.010131 | 0.0093657 | 0.0048151 | 0.010131 | 0.0038024 | 0.012079 | 0.012079 | 0.012079 | 0.011332 | 0.012079 | 0.012079 | 0.011332 | 0.0055356 | 0.012079 | 0.012079 | 0.0042893
NH3 teknologi korrektionsfaktor stald | NH3 technology correction factor barn |  |  |  |  | 1 | 1 | 1 | 1 | 1 | 1 | 1 | 0.37 | 1 | 1 | 1 | 1 | 0 | 1 | 1 | 1 | 1 | 0.37 | 1 | 1 | 1 | 1 | 1 | 1 | 1 | 1 | 1 | 1 | 0.37 | 1 | 1 | 1 | 1 | 1 | 1 | 1 | 1 | 1 | 1 | 0.37 | 1 | 1 | 1 | 1 | 1 | 1 | 1 | 1 | 1 | 1 | 0.37 | 1 | 1 | 1 | 1 | 1 | 1 | 1 | 1 | 1 | 0.37 | 1 | 1 | 1 | 1 | 1 | 1 | 1 | 1 | 0.37 | 1 | 1 | 1 | 1 | 1 | 1 | 1 | 1 | 1 | 0.37 | 1 | 1 | 1
NH3 teknologi korrektionsfaktor lager | NH3 technology correction factor bearing |  |  |  |  | 1 | 1 | 1 | 0.5 | 1 | 1 | 0.5 | 1 | 1 | 1 | 1 | 1 | 1 | 0.5 | 1 | 1 | 0.5 | 1 | 1 | 1 | 1 | 1 | 1 | 1 | 0.5 | 1 | 1 | 0.5 | 1 | 1 | 1 | 1 | 1 | 1 | 1 | 0.5 | 1 | 1 | 0.5 | 1 | 1 | 1 | 1 | 1 | 1 | 1 | 0.5 | 1 | 1 | 0.5 | 1 | 1 | 1 | 1 | 1 | 1 | 0.5 | 1 | 1 | 0.5 | 1 | 1 | 1 | 1 | 1 | 0.5 | 1 | 1 | 0.5 | 1 | 1 | 1 | 1 | 1 | 1 | 0.5 | 1 | 1 | 0.5 | 1 | 1 | 1 | 1
Temp gylle stald | Temp Slurry Barn | °C | °C | NIR 2023 p. 894, https://dce2.au.dk/pub/SR541.pdf |  | 18.6 | 18.6 | 18.6 | 18.6 | 18.6 | 18.6 | 18.6 | 18.6 | 18.6 | 16.8 | 18.6 | 18.6 | 18.6 | 18.6 | 18.6 | 18.6 | 18.6 | 18.6 | 18.6 | 16.8 | 18.6 | 18.6 | 18.6 | 18.6 | 18.6 | 18.6 | 18.6 | 18.6 | 18.6 | 18.6 | 16.8 | 18.6 | 18.6 | 18.6 | 18.6 | 18.6 | 18.6 | 18.6 | 18.6 | 18.6 | 18.6 | 16.8 | 18.6 | 18.6 | 18.6 | 18.6 | 18.6 | 18.6 | 18.6 | 18.6 | 18.6 | 18.6 | 16.8 | 18.6 | 18.6 | 18.6 | 18.6 | 18.6 | 18.6 | 18.6 | 18.6 | 16.8 | 18.6 | 18.6 | 18.6 | 18.6 | 18.6 | 18.6 | 18.6 | 18.6 | 18.6 | 16.8 | 18.6 | 18.6 | 18.6 | 18.6 | 18.6 | 18.6 | 18.6 | 18.6 | 18.6 | 18.6 | 16.8
Temp gylle stald | Temp Slurry Barn | Kelvin | Kelvin |  |  | 291.75 | 291.75 | 291.75 | 291.75 | 291.75 | 291.75 | 291.75 | 291.75 | 291.75 | 289.95 | 291.75 | 291.75 | 291.75 | 291.75 | 291.75 | 291.75 | 291.75 | 291.75 | 291.75 | 289.95 | 291.75 | 291.75 | 291.75 | 291.75 | 291.75 | 291.75 | 291.75 | 291.75 | 291.75 | 291.75 | 289.95 | 291.75 | 291.75 | 291.75 | 291.75 | 291.75 | 291.75 | 291.75 | 291.75 | 291.75 | 291.75 | 289.95 | 291.75 | 291.75 | 291.75 | 291.75 | 291.75 | 291.75 | 291.75 | 291.75 | 291.75 | 291.75 | 289.95 | 291.75 | 291.75 | 291.75 | 291.75 | 291.75 | 291.75 | 291.75 | 291.75 | 289.95 | 291.75 | 291.75 | 291.75 | 291.75 | 291.75 | 291.75 | 291.75 | 291.75 | 291.75 | 289.95 | 291.75 | 291.75 | 291.75 | 291.75 | 291.75 | 291.75 | 291.75 | 291.75 | 291.75 | 291.75 | 289.95
Ln(A) stald og lager | Ln(A) Barn & Storage |  |  | Petersen et al., 2016 | Arrheniusparameter for substratet. Sættes til 31,3 i stalden | 31.3 | 31.3 | 31.3 | 31.3 | 31.3 | 31.3 | 31.3 | 31.3 | 31.3 | 31.3 | 31.3 | 31.3 | 31.3 | 31.3 | 31.3 | 31.3 | 31.3 | 31.3 | 31.3 | 31.3 | 31.3 | 31.3 | 31.3 | 31.3 | 31.3 | 31.3 | 31.3 | 31.3 | 31.3 | 31.3 | 31.3 | 31.3 | 31.3 | 31.3 | 31.3 | 31.3 | 31.3 | 31.3 | 31.3 | 31.3 | 31.3 | 31.3 | 31.3 | 31.3 | 31.3 | 31.3 | 31.3 | 31.3 | 31.3 | 31.3 | 31.3 | 31.3 | 31.3 | 31.3 | 31.3 | 31.3 | 31.3 | 31.3 | 31.3 | 31.3 | 31.3 | 31.3 | 31.3 | 31.3 | 31.3 | 31.3 | 31.3 | 31.3 | 31.3 | 31.3 | 31.3 | 31.3 | 31.3 | 31.3 | 31.3 | 31.3 | 31.3 | 31.3 | 31.3 | 31.3 | 31.3 | 31.3 | 31.3
Ln(A) lager (skal indsættes in fanen "Lager") | Ln(A) stock (to be inserted in the "Stock" tab) |  |  | Petersen et al., 2016 | Arrheniusparameter for substratet. Sættes til 31,3 i stalden | 31.3 | 31.3 | 31.3 | 31.3 | 31.3 | 31.3 | 31.3 | 31.3 | 31.3 | 31.3 | 31.3 | 31.3 | 31.3 | 31.3 | 31.3 | 31.3 | 31.3 | 31.3 | 31.3 | 31.3 | 31.3 | 31.3 | 31.3 | 31.3 | 31.3 | 31.3 | 31.3 | 31.3 | 31.3 | 31.3 | 31.3 | 31.3 | 31.3 | 31.3 | 31.3 | 31.3 | 31.3 | 31.3 | 31.3 | 31.3 | 31.3 | 31.3 | 31.3 | 31.3 | 31.3 | 31.3 | 31.3 | 31.3 | 31.3 | 31.3 | 31.3 | 31.3 | 31.3 | 31.3 | 31.3 | 31.3 | 31.3 | 31.3 | 31.3 | 31.3 | 31.3 | 31.3 | 31.3 | 31.3 | 31.3 | 31.3 | 31.3 | 31.3 | 31.3 | 31.3 | 31.3 | 31.3 | 31.3 | 31.3 | 31.3 | 31.3 | 31.3 | 31.3 | 31.3 | 31.3 | 31.3 | 31.3 | 31.3
Ln(A)' afgasset gylle i lager (skal indsættes in fanen "Lager") | Ln(A)' degassed slurry in storage (to be inserted in the tab "Storage") |  |  | Møller et al. 2022 | Fra bæredygtig biogas. | 27.9 | 27.9 | 27.9 | 27.9 | 27.9 | 27.9 | 27.9 | 27.9 | 27.9 | 27.9 | 27.9 | 27.9 | 27.9 | 27.9 | 27.9 | 27.9 | 27.9 | 27.9 | 27.9 | 27.9 | 27.9 | 27.9 | 27.9 | 27.9 | 27.9 | 27.9 | 27.9 | 27.9 | 27.9 | 27.9 | 27.9 | 27.9 | 27.9 | 27.9 | 27.9 | 27.9 | 27.9 | 27.9 | 27.9 | 27.9 | 27.9 | 27.9 | 27.9 | 27.9 | 27.9 | 27.9 | 27.9 | 27.9 | 27.9 | 27.9 | 27.9 | 27.9 | 27.9 | 27.9 | 27.9 | 27.9 | 27.9 | 27.9 | 27.9 | 27.9 | 27.9 | 27.9 | 27.9 | 27.9 | 27.9 | 27.9 | 27.9 | 27.9 | 27.9 | 27.9 | 27.9 | 27.9 | 27.9 | 27.9 | 27.9 | 27.9 | 27.9 | 27.9 | 27.9 | 27.9 | 27.9 | 27.9 | 27.9
E_a | E_a | J/mol | J/mol | Petersen et al. 2016 | Aktiveringsenergi. Sættes til 81 000 | 81000 | 81000 | 81000 | 81000 | 81000 | 81000 | 81000 | 81000 | 81000 | 81000 | 81000 | 81000 | 81000 | 81000 | 81000 | 81000 | 81000 | 81000 | 81000 | 81000 | 81000 | 81000 | 81000 | 81000 | 81000 | 81000 | 81000 | 81000 | 81000 | 81000 | 81000 | 81000 | 81000 | 81000 | 81000 | 81000 | 81000 | 81000 | 81000 | 81000 | 81000 | 81000 | 81000 | 81000 | 81000 | 81000 | 81000 | 81000 | 81000 | 81000 | 81000 | 81000 | 81000 | 81000 | 81000 | 81000 | 81000 | 81000 | 81000 | 81000 | 81000 | 81000 | 81000 | 81000 | 81000 | 81000 | 81000 | 81000 | 81000 | 81000 | 81000 | 81000 | 81000 | 81000 | 81000 | 81000 | 81000 | 81000 | 81000 | 81000 | 81000 | 81000 | 81000
R | R | J/mol/kelvin | J/mol/kelvin |  | 8.31 | 8.31 | 8.31 | 8.31 | 8.31 | 8.31 | 8.31 | 8.31 | 8.31 | 8.31 | 8.31 | 8.31 | 8.31 | 8.31 | 8.31 | 8.31 | 8.31 | 8.31 | 8.31 | 8.31 | 8.31 | 8.31 | 8.31 | 8.31 | 8.31 | 8.31 | 8.31 | 8.31 | 8.31 | 8.31 | 8.31 | 8.31 | 8.31 | 8.31 | 8.31 | 8.31 | 8.31 | 8.31 | 8.31 | 8.31 | 8.31 | 8.31 | 8.31 | 8.31 | 8.31 | 8.31 | 8.31 | 8.31 | 8.31 | 8.31 | 8.31 | 8.31 | 8.31 | 8.31 | 8.31 | 8.31 | 8.31 | 8.31 | 8.31 | 8.31 | 8.31 | 8.31 | 8.31 | 8.31 | 8.31 | 8.31 | 8.31 | 8.31 | 8.31 | 8.31 | 8.31 | 8.31 | 8.31 | 8.31 | 8.31 | 8.31 | 8.31 | 8.31 | 8.31 | 8.31 | 8.31 | 8.31 | 8.31 | 8.31
(CO2-C + CH4-C)/CH4-C | (CO2-C + CH4-C)/CH4-C | C/C | C/C | Mikkelsen et al. 2016, biogasproduktion konsekvenser for drivhusgasudledning i landbruget | Forholdet mellem CH4 og sum af CO2 og CH4 i gassen | 4 | 4 | 4 | 4 | 4 | 4 | 4 | 4 | 4 | 4 | 4 | 4 | 4 | 4 | 4 | 4 | 4 | 4 | 4 | 4 | 4 | 4 | 4 | 4 | 4 | 4 | 4 | 4 | 4 | 4 | 4 | 4 | 4 | 4 | 4 | 4 | 4 | 4 | 4 | 4 | 4 | 4 | 4 | 4 | 4 | 4 | 4 | 4 | 4 | 4 | 4 | 4 | 4 | 4 | 4 | 4 | 4 | 4 | 4 | 4 | 4 | 4 | 4 | 4 | 4 | 4 | 4 | 4 | 4 | 4 | 4 | 4 | 4 | 4 | 4 | 4 | 4 | 4 | 4 | 4 | 4 | 4 | 4
Kulstof/VS | Carbon/VS | kg C/kg VS | kg C/kg VS | Mikkelsen et al. 2016, biogasproduktion konsekvenser for drivhusgasudledning i landbruget | Andel af kulstof i organisk materiale, sættes til 0,45 | 0.45 | 0.45 | 0.45 | 0.45 | 0.45 | 0.45 | 0.45 | 0.45 | 0.45 | 0.45 | 0.45 | 0.45 | 0.45 | 0.45 | 0.45 | 0.45 | 0.45 | 0.45 | 0.45 | 0.45 | 0.45 | 0.45 | 0.45 | 0.45 | 0.45 | 0.45 | 0.45 | 0.45 | 0.45 | 0.45 | 0.45 | 0.45 | 0.45 | 0.45 | 0.45 | 0.45 | 0.45 | 0.45 | 0.45 | 0.45 | 0.45 | 0.45 | 0.45 | 0.45 | 0.45 | 0.45 | 0.45 | 0.45 | 0.45 | 0.45 | 0.45 | 0.45 | 0.45 | 0.45 | 0.45 | 0.45 | 0.45 | 0.45 | 0.45 | 0.45 | 0.45 | 0.45 | 0.45 | 0.45 | 0.45 | 0.45 | 0.45 | 0.45 | 0.45 | 0.45 | 0.45 | 0.45 | 0.45 | 0.45 | 0.45 | 0.45 | 0.45 | 0.45 | 0.45 | 0.45 | 0.45 | 0.45 | 0.45
(CO2-C + CH4-C)/CH4-C_afg | (CO2-C + CH4-C)/CH4-C_afg | C/C | C/C | Mikkelsen et al. 2016, biogasproduktion konsekvenser for drivhusgasudledning i landbruget |  | 10 | 10 | 10 | 10 | 10 | 10 | 10 | 10 | 10 | 10 | 10 | 10 | 10 | 10 | 10 | 10 | 10 | 10 | 10 | 10 | 10 | 10 | 10 | 10 | 10 | 10 | 10 | 10 | 10 | 10 | 10 | 10 | 10 | 10 | 10 | 10 | 10 | 10 | 10 | 10 | 10 | 10 | 10 | 10 | 10 | 10 | 10 | 10 | 10 | 10 | 10 | 10 | 10 | 10 | 10 | 10 | 10 | 10 | 10 | 10 | 10 | 10 | 10 | 10 | 10 | 10 | 10 | 10 | 10 | 10 | 10 | 10 | 10 | 10 | 10 | 10 | 10 | 10 | 10 | 10 | 10 | 10 | 10
VS_tot/CH4 | VS_tot/CH4 | kg VS tot/kg CH4 | kg VS tot/kg CH4 |  | Beregnes, bør være 6,67 | 6.6667 | 6.6667 | 6.6667 | 6.6667 | 6.6667 | 6.6667 | 6.6667 | 6.6667 | 6.6667 | 6.6667 | 6.6667 | 6.6667 | 6.6667 | 6.6667 | 6.6667 | 6.6667 | 6.6667 | 6.6667 | 6.6667 | 6.6667 | 6.6667 | 6.6667 | 6.6667 | 6.6667 | 6.6667 | 6.6667 | 6.6667 | 6.6667 | 6.6667 | 6.6667 | 6.6667 | 6.6667 | 6.6667 | 6.6667 | 6.6667 | 6.6667 | 6.6667 | 6.6667 | 6.6667 | 6.6667 | 6.6667 | 6.6667 | 6.6667 | 6.6667 | 6.6667 | 6.6667 | 6.6667 | 6.6667 | 6.6667 | 6.6667 | 6.6667 | 6.6667 | 6.6667 | 6.6667 | 6.6667 | 6.6667 | 6.6667 | 6.6667 | 6.6667 | 6.6667 | 6.6667 | 6.6667 | 6.6667 | 6.6667 | 6.6667 | 6.6667 | 6.6667 | 6.6667 | 6.6667 | 6.6667 | 6.6667 | 6.6667 | 6.6667 | 6.6667 | 6.6667 | 6.6667 | 6.6667 | 6.6667 | 6.6667 | 6.6667 | 6.6667 | 6.6667 | 6.6667
VS_tot/CH4 afg. Gylle | VS_tot/CH4 dept. Slurry | kg VS tot/kg CH4 | kg VS tot/kg CH4 |  |  | 16.6667 | 16.6667 | 16.6667 | 16.6667 | 16.6667 | 16.6667 | 16.6667 | 16.6667 | 16.6667 | 16.6667 | 16.6667 | 16.6667 | 16.6667 | 16.6667 | 16.6667 | 16.6667 | 16.6667 | 16.6667 | 16.6667 | 16.6667 | 16.6667 | 16.6667 | 16.6667 | 16.6667 | 16.6667 | 16.6667 | 16.6667 | 16.6667 | 16.6667 | 16.6667 | 16.6667 | 16.6667 | 16.6667 | 16.6667 | 16.6667 | 16.6667 | 16.6667 | 16.6667 | 16.6667 | 16.6667 | 16.6667 | 16.6667 | 16.6667 | 16.6667 | 16.6667 | 16.6667 | 16.6667 | 16.6667 | 16.6667 | 16.6667 | 16.6667 | 16.6667 | 16.6667 | 16.6667 | 16.6667 | 16.6667 | 16.6667 | 16.6667 | 16.6667 | 16.6667 | 16.6667 | 16.6667 | 16.6667 | 16.6667 | 16.6667 | 16.6667 | 16.6667 | 16.6667 | 16.6667 | 16.6667 | 16.6667 | 16.6667 | 16.6667 | 16.6667 | 16.6667 | 16.6667 | 16.6667 | 16.6667 | 16.6667 | 16.6667 | 16.6667 | 16.6667 | 16.6667
Restgylle højde | Residual slurry height | cm | cm |  | Gennemsnitlig resthøjde ved udslusning | 5 | 5 | 5 | 5 | 5 | 5 | 5 | 5 | 5 | 5 | 5 | 5 | 5 | 5 | 5 | 5 | 5 | 5 | 5 | 5 | 5 | 1 | 5 | 5 | 5 | 5 | 5 | 5 | 5 | 5 | 5 | 5 | 1 | 5 | 5 | 5 | 5 | 5 | 5 | 5 | 5 | 5 | 5 | 1 | 5 | 5 | 5 | 5 | 5 | 5 | 5 | 5 | 5 | 5 | 5 | 5 | 5 | 5 | 5 | 5 | 5 | 5 | 5 | 5 | 5 | 5 | 5 | 5 | 5 | 5 | 5 | 5 | 5 | 5 | 5 | 5 | 5 | 5 | 5 | 5 | 5 | 1 | 5
Maks. Gyllehøjde | Max. slurry height | cm | cm |  |  | 35 | 35 | 35 | 35 | 35 | 35 | 35 | 35 | 35 | 35 | 35 | 35 | 35 | 35 | 35 | 35 | 35 | 35 | 35 | 35 | 35 | 35 | 35 | 35 | 35 | 35 | 35 | 35 | 35 | 35 | 35 | 35 | 35 | 35 | 35 | 35 | 35 | 35 | 35 | 35 | 35 | 35 | 35 | 35 | 35 | 35 | 35 | 35 | 35 | 35 | 35 | 35 | 35 | 35 | 35 | 35 | 35 | 35 | 35 | 35 | 35 | 35 | 35 | 35 | 35 | 35 | 35 | 35 | 35 | 35 | 35 | 35 | 35 | 35 | 35 | 35 | 35 | 35 | 35 | 35 | 35 | 35 | 35
Kummeareal ift produktionsareal | Manhole area in relation to production area | % | % |  | Skønnet, baseret på staldtype (fast gulv/ spaltegulv) | 100% | 100% | 100% | 100% | 100% | 100% | 100% | 100% | 100% | 100% | 50% | 50% | 50% | 50% | 50% | 50% | 50% | 50% | 50% | 50% | 100% | 100% | 100% | 100% | 100% | 100% | 100% | 100% | 100% | 100% | 100% | 75% | 75% | 75% | 75% | 75% | 75% | 75% | 75% | 75% | 75% | 75% | 50% | 50% | 50% | 50% | 50% | 50% | 50% | 50% | 50% | 50% | 50% | 100% | 100% | 100% | 100% | 100% | 100% | 100% | 100% | 100% | 50% | 50% | 50% | 50% | 50% | 50% | 50% | 50% | 50% | 50% | 39% | 39% | 39% | 39% | 39% | 39% | 39% | 39% | 39% | 39% | 39%
Prod. Areal | Prod. Area | m2/dyr | m2/animal | Kai & Adamsen 2017. Fra produktionsbaseret til arealbasrert emissionsberegning Del2 Emissionsfaktorer |  | 0.3 | 0.3 | 0.3 | 0.3 | 0.3 | 0.3 | 0.3 | 0.3 | 0.3 | 0.3 | 0.3 | 0.3 | 0.3 | 0.3 | 0.3 | 0.3 | 0.3 | 0.3 | 0.3 | 0.3 | 0.65 | 0.65 | 0.65 | 0.65 | 0.65 | 0.65 | 0.65 | 0.65 | 0.65 | 0.65 | 0.65 | 0.65 | 0.65 | 0.65 | 0.65 | 0.65 | 0.65 | 0.65 | 0.65 | 0.65 | 0.65 | 0.65 | 0.65 | 0.65 | 0.65 | 0.65 | 0.65 | 0.65 | 0.65 | 0.65 | 0.65 | 0.65 | 0.65 | 4.9 | 4.9 | 4.9 | 4.9 | 4.9 | 4.9 | 4.9 | 4.9 | 4.9 | 4.9 | 4.9 | 4.9 | 4.9 | 4.9 | 4.9 | 4.9 | 4.9 | 4.9 | 4.9 | 2.5 | 2.5 | 2.5 | 2.5 | 2.5 | 2.5 | 2.5 | 2.5 | 2.5 | 2.5 | 2.5
Kummeareal | Manhole area | m2/dyr | m2/animal |  |  | 0.3 | 0.3 | 0.3 | 0.3 | 0.3 | 0.3 | 0.3 | 0.3 | 0.3 | 0.3 | 0.15 | 0.15 | 0.15 | 0.15 | 0.15 | 0.15 | 0.15 | 0.15 | 0.15 | 0.15 | 0.65 | 0.65 | 0.65 | 0.65 | 0.65 | 0.65 | 0.65 | 0.65 | 0.65 | 0.65 | 0.65 | 0.4875 | 0.4875 | 0.4875 | 0.4875 | 0.4875 | 0.4875 | 0.4875 | 0.4875 | 0.4875 | 0.4875 | 0.4875 | 0.325 | 0.325 | 0.325 | 0.325 | 0.325 | 0.325 | 0.325 | 0.325 | 0.325 | 0.325 | 0.325 | 4.9 | 4.9 | 4.9 | 4.9 | 4.9 | 4.9 | 4.9 | 4.9 | 4.9 | 2.45 | 2.45 | 2.45 | 2.45 | 2.45 | 2.45 | 2.45 | 2.45 | 2.45 | 2.45 | 0.975 | 0.975 | 0.975 | 0.975 | 0.975 | 0.975 | 0.975 | 0.975 | 0.975 | 0.975 | 0.975
Holdtid | Holding time | dage/gris el. årsso | days/pig or annual sow |  | Skønnet ud fra Kai & Adamsen 2017. Fra produktionsbaseret til arealbasrert emissionsberegning Del2 Emissionsfaktorer | 54 | 54 | 54 | 54 | 54 | 54 | 54 | 54 | 54 | 54 | 54 | 54 | 54 | 54 | 54 | 54 | 54 | 54 | 54 | 54 | 84 | 84 | 84 | 84 | 84 | 84 | 84 | 84 | 84 | 84 | 84 | 84 | 84 | 84 | 84 | 84 | 84 | 84 | 84 | 84 | 84 | 84 | 84 | 84 | 84 | 84 | 84 | 84 | 84 | 84 | 84 | 84 | 84 | 92.66 | 92.66 | 92.66 | 92.66 | 92.66 | 92.66 | 92.66 | 92.66 | 92.66 | 92.66 | 92.66 | 92.66 | 92.66 | 92.66 | 92.66 | 92.66 | 92.66 | 92.66 | 92.66 | 272.34 | 272.34 | 272.34 | 272.34 | 272.34 | 272.34 | 272.34 | 272.34 | 272.34 | 272.34 | 272.34
Tilvækst | Increment | kg | Kg | Normtal 2023/24 |  | 24.3 | 24.3 | 24.3 | 24.3 | 24.3 | 24.3 | 24.3 | 24.3 | 24.3 | 24.3 | 24.3 | 24.3 | 24.3 | 24.3 | 24.3 | 24.3 | 24.3 | 24.3 | 24.3 | 24.3 | 84 | 84 | 84 | 84 | 84 | 84 | 84 | 84 | 84 | 84 | 84 | 84 | 84 | 84 | 84 | 84 | 84 | 84 | 84 | 84 | 84 | 84 | 84 | 84 | 84 | 84 | 84 | 84 | 84 | 84 | 84 | 84 | 84 | 1 | 1 | 1 | 1 | 1 | 1 | 1 | 1 | 1 | 1 | 1 | 1 | 1 | 1 | 1 | 1 | 1 | 1 | 1 | 1 | 1 | 1 | 1 | 1 | 1 | 1 | 1 | 1 | 1 | 1
Foderindtag | Feed intake | FE/kg, FE/år | FE/kg, FE/year | Normtal 2023/24 |  | 1.79 | 1.79 | 1.79 | 1.79 | 1.79 | 1.79 | 1.79 | 1.79 | 1.79 | 1.79 | 1.79 | 1.79 | 1.79 | 1.79 | 1.79 | 1.79 | 1.79 | 1.79 | 1.79 | 1.79 | 2.62 | 2.62 | 2.62 | 2.62 | 2.62 | 2.62 | 2.62 | 2.62 | 2.62 | 2.62 | 2.62 | 2.62 | 2.62 | 2.62 | 2.62 | 2.62 | 2.62 | 2.62 | 2.62 | 2.62 | 2.62 | 2.62 | 2.62 | 2.62 | 2.62 | 2.62 | 2.62 | 2.62 | 2.62 | 2.62 | 2.62 | 2.62 | 2.62 | 538.4 | 538.4 | 538.4 | 538.4 | 538.4 | 538.4 | 538.4 | 538.4 | 538.4 | 538.4 | 538.4 | 538.4 | 538.4 | 538.4 | 538.4 | 538.4 | 538.4 | 538.4 | 538.4 | 972.8 | 972.8 | 972.8 | 972.8 | 972.8 | 972.8 | 972.8 | 972.8 | 972.8 | 972.8 | 972.8
Foderenheder | Feed units | FEsv eller FEso/kg foder | FEsv or FEso/kg feed | Normtal 2023/24 |  | 1.1 | 1.1 | 1.1 | 1.1 | 1.1 | 1.1 | 1.1 | 1.1 | 1.1 | 1.1 | 1.1 | 1.1 | 1.1 | 1.1 | 1.1 | 1.1 | 1.1 | 1.1 | 1.1 | 1.1 | 1.04 | 1.04 | 1.04 | 1.04 | 1.04 | 1.04 | 1.04 | 1.04 | 1.04 | 1.04 | 1.04 | 1.04 | 1.04 | 1.04 | 1.04 | 1.04 | 1.04 | 1.04 | 1.04 | 1.04 | 1.04 | 1.04 | 1.04 | 1.04 | 1.04 | 1.04 | 1.04 | 1.04 | 1.04 | 1.04 | 1.04 | 1.04 | 1.04 | 1.02 | 1.02 | 1.02 | 1.02 | 1.02 | 1.02 | 1.02 | 1.02 | 1.02 | 1.02 | 1.02 | 1.02 | 1.02 | 1.02 | 1.02 | 1.02 | 1.02 | 1.02 | 1.02 | 1.02 | 1.02 | 1.02 | 1.02 | 1.02 | 1.02 | 1.02 | 1.02 | 1.02 | 1.02 | 1.02
Fodertørstof | Feed solids | % af foder | % of feed | Baggrundsmateriale: Normtal 2023/2024 for stalde, kap. 8 |  | 87% | 87% | 87% | 87% | 87% | 87% | 87% | 87% | 87% | 87% | 87% | 87% | 87% | 87% | 87% | 87% | 87% | 87% | 87% | 87% | 87% | 87% | 87% | 87% | 87% | 87% | 87% | 87% | 87% | 87% | 87% | 87% | 87% | 87% | 87% | 87% | 87% | 87% | 87% | 87% | 87% | 87% | 87% | 87% | 87% | 87% | 87% | 87% | 87% | 87% | 87% | 87% | 87% | 87% | 87% | 87% | 87% | 87% | 87% | 87% | 87% | 87% | 87% | 87% | 87% | 87% | 87% | 87% | 87% | 87% | 87% | 87% | 87% | 87% | 87% | 87% | 87% | 87% | 87% | 87% | 87% | 87% | 87%
Foderforbrug | Feed consumption | kg foder/gris el. årsso | kg feed/pig or annual sow |  |  | 39.5427 | 39.5427 | 39.5427 | 39.5427 | 39.5427 | 39.5427 | 39.5427 | 39.5427 | 39.5427 | 39.5427 | 39.5427 | 39.5427 | 39.5427 | 39.5427 | 39.5427 | 39.5427 | 39.5427 | 39.5427 | 39.5427 | 39.5427 | 211.6154 | 211.6154 | 211.6154 | 211.6154 | 211.6154 | 211.6154 | 211.6154 | 211.6154 | 211.6154 | 211.6154 | 211.6154 | 211.6154 | 211.6154 | 211.6154 | 211.6154 | 211.6154 | 211.6154 | 211.6154 | 211.6154 | 211.6154 | 211.6154 | 211.6154 | 211.6154 | 211.6154 | 211.6154 | 211.6154 | 211.6154 | 211.6154 | 211.6154 | 211.6154 | 211.6154 | 211.6154 | 211.6154 | 527.8431 | 527.8431 | 527.8431 | 527.8431 | 527.8431 | 527.8431 | 527.8431 | 527.8431 | 527.8431 | 527.8431 | 527.8431 | 527.8431 | 527.8431 | 527.8431 | 527.8431 | 527.8431 | 527.8431 | 527.8431 | 527.8431 | 953.7255 | 953.7255 | 953.7255 | 953.7255 | 953.7255 | 953.7255 | 953.7255 | 953.7255 | 953.7255 | 953.7255 | 953.7255
Tørstof foderforbrug | Dry matter feed consumption | kg TS/gris el. årsso | kg TS/pig or sow |  |  | 34.4022 | 34.4022 | 34.4022 | 34.4022 | 34.4022 | 34.4022 | 34.4022 | 34.4022 | 34.4022 | 34.4022 | 34.4022 | 34.4022 | 34.4022 | 34.4022 | 34.4022 | 34.4022 | 34.4022 | 34.4022 | 34.4022 | 34.4022 | 184.1054 | 184.1054 | 184.1054 | 184.1054 | 184.1054 | 184.1054 | 184.1054 | 184.1054 | 184.1054 | 184.1054 | 184.1054 | 184.1054 | 184.1054 | 184.1054 | 184.1054 | 184.1054 | 184.1054 | 184.1054 | 184.1054 | 184.1054 | 184.1054 | 184.1054 | 184.1054 | 184.1054 | 184.1054 | 184.1054 | 184.1054 | 184.1054 | 184.1054 | 184.1054 | 184.1054 | 184.1054 | 184.1054 | 459.2235 | 459.2235 | 459.2235 | 459.2235 | 459.2235 | 459.2235 | 459.2235 | 459.2235 | 459.2235 | 459.2235 | 459.2235 | 459.2235 | 459.2235 | 459.2235 | 459.2235 | 459.2235 | 459.2235 | 459.2235 | 459.2235 | 829.7412 | 829.7412 | 829.7412 | 829.7412 | 829.7412 | 829.7412 | 829.7412 | 829.7412 | 829.7412 | 829.7412 | 829.7412
Fordøjelighed af tørstof | Digestibility of dry matter | % af TS | % of TS | Baggrundsmateriale: Normtal 2023/2024, svin kap. 2, tabel 2.2.9 |  | 85% | 85% | 85% | 85% | 85% | 85% | 85% | 85% | 85% | 85% | 85% | 85% | 85% | 85% | 85% | 85% | 85% | 85% | 85% | 85% | 83% | 83% | 83% | 83% | 83% | 83% | 83% | 83% | 83% | 83% | 83% | 83% | 83% | 83% | 83% | 83% | 83% | 83% | 83% | 83% | 83% | 83% | 83% | 83% | 83% | 83% | 83% | 83% | 83% | 83% | 83% | 83% | 83% | 81% | 81% | 81% | 81% | 81% | 81% | 81% | 81% | 81% | 81% | 81% | 81% | 81% | 81% | 81% | 81% | 81% | 81% | 81% | 81% | 81% | 81% | 81% | 81% | 81% | 81% | 81% | 81% | 81% | 81%
Org. stof ab dyr | Org. fabric ab animals | % af TS | % of TS |  | Som fæces-TS. Salte kommer fra urin, mangler informatino om VS/TS forhold i fæces | 100% | 100% | 100% | 100% | 100% | 100% | 100% | 100% | 100% | 100% | 100% | 100% | 100% | 100% | 100% | 100% | 100% | 100% | 100% | 100% | 100% | 100% | 100% | 100% | 100% | 100% | 100% | 100% | 100% | 100% | 100% | 100% | 100% | 100% | 100% | 100% | 100% | 100% | 100% | 100% | 100% | 100% | 100% | 100% | 100% | 100% | 100% | 100% | 100% | 100% | 100% | 100% | 100% | 100% | 100% | 100% | 100% | 100% | 100% | 100% | 100% | 100% | 100% | 100% | 100% | 100% | 100% | 100% | 100% | 100% | 100% | 100% | 100% | 100% | 100% | 100% | 100% | 100% | 100% | 100% | 100% | 100% | 100%
Fæces VS ab dyr | Feces VS ab animals | kg VS/gris el. årsso | kg VS/pig or annual sow |  |  | 5.1603 | 5.1603 | 5.1603 | 5.1603 | 5.1603 | 5.1603 | 5.1603 | 5.1603 | 5.1603 | 5.1603 | 5.1603 | 5.1603 | 5.1603 | 5.1603 | 5.1603 | 5.1603 | 5.1603 | 5.1603 | 5.1603 | 5.1603 | 31.2979 | 31.2979 | 31.2979 | 31.2979 | 31.2979 | 31.2979 | 31.2979 | 31.2979 | 31.2979 | 31.2979 | 31.2979 | 31.2979 | 31.2979 | 31.2979 | 31.2979 | 31.2979 | 31.2979 | 31.2979 | 31.2979 | 31.2979 | 31.2979 | 31.2979 | 31.2979 | 31.2979 | 31.2979 | 31.2979 | 31.2979 | 31.2979 | 31.2979 | 31.2979 | 31.2979 | 31.2979 | 31.2979 | 87.2525 | 87.2525 | 87.2525 | 87.2525 | 87.2525 | 87.2525 | 87.2525 | 87.2525 | 87.2525 | 87.2525 | 87.2525 | 87.2525 | 87.2525 | 87.2525 | 87.2525 | 87.2525 | 87.2525 | 87.2525 | 87.2525 | 157.6508 | 157.6508 | 157.6508 | 157.6508 | 157.6508 | 157.6508 | 157.6508 | 157.6508 | 157.6508 | 157.6508 | 157.6508
Fæces TS | Faeces TS | % af fæces | % of faeces | Baggrundsmateriale: Normtal 2023/2024, svin kap. 2, tabel 2.2.10 |  | 25% | 25% | 25% | 25% | 25% | 25% | 25% | 25% | 25% | 25% | 25% | 25% | 25% | 25% | 25% | 25% | 25% | 25% | 25% | 25% | 25% | 25% | 25% | 25% | 25% | 25% | 25% | 25% | 25% | 25% | 25% | 25% | 25% | 25% | 25% | 25% | 25% | 25% | 25% | 25% | 25% | 25% | 25% | 25% | 25% | 25% | 25% | 25% | 25% | 25% | 25% | 25% | 25% | 30% | 30% | 30% | 30% | 30% | 30% | 30% | 30% | 30% | 30% | 30% | 30% | 30% | 30% | 30% | 30% | 30% | 30% | 30% | 30% | 30% | 30% | 30% | 30% | 30% | 30% | 30% | 30% | 30% | 30%
Fæces ab dyr | Faeces ab animals | kg fæces/gris el. årsso | kg faeces/pig or annual sow |  |  | 20.6413 | 20.6413 | 20.6413 | 20.6413 | 20.6413 | 20.6413 | 20.6413 | 20.6413 | 20.6413 | 20.6413 | 20.6413 | 20.6413 | 20.6413 | 20.6413 | 20.6413 | 20.6413 | 20.6413 | 20.6413 | 20.6413 | 20.6413 | 125.1917 | 125.1917 | 125.1917 | 125.1917 | 125.1917 | 125.1917 | 125.1917 | 125.1917 | 125.1917 | 125.1917 | 125.1917 | 125.1917 | 125.1917 | 125.1917 | 125.1917 | 125.1917 | 125.1917 | 125.1917 | 125.1917 | 125.1917 | 125.1917 | 125.1917 | 125.1917 | 125.1917 | 125.1917 | 125.1917 | 125.1917 | 125.1917 | 125.1917 | 125.1917 | 125.1917 | 125.1917 | 125.1917 | 290.8416 | 290.8416 | 290.8416 | 290.8416 | 290.8416 | 290.8416 | 290.8416 | 290.8416 | 290.8416 | 290.8416 | 290.8416 | 290.8416 | 290.8416 | 290.8416 | 290.8416 | 290.8416 | 290.8416 | 290.8416 | 290.8416 | 525.5027 | 525.5027 | 525.5027 | 525.5027 | 525.5027 | 525.5027 | 525.5027 | 525.5027 | 525.5027 | 525.5027 | 525.5027
Urinprod. ab dyr | Urinary prod. ab animals | kg urine/kg foder | kg urine/kg feed | Baggrundsmateriale: Normtal 2023/2024, svin kap. 2, tabel 2.2.10 |  | 2 | 2 | 2 | 2 | 2 | 2 | 2 | 2 | 2 | 2 | 2 | 2 | 2 | 2 | 2 | 2 | 2 | 2 | 2 | 2 | 2 | 2 | 2 | 2 | 2 | 2 | 2 | 2 | 2 | 2 | 2 | 2 | 2 | 2 | 2 | 2 | 2 | 2 | 2 | 2 | 2 | 2 | 2 | 2 | 2 | 2 | 2 | 2 | 2 | 2 | 2 | 2 | 2 | 2.5 | 2.5 | 2.5 | 2.5 | 2.5 | 2.5 | 2.5 | 2.5 | 2.5 | 2.5 | 2.5 | 2.5 | 2.5 | 2.5 | 2.5 | 2.5 | 2.5 | 2.5 | 2.5 | 2.5 | 2.5 | 2.5 | 2.5 | 2.5 | 2.5 | 2.5 | 2.5 | 2.5 | 2.5 | 2.5
Urin tørstof | Urine Deficiency | % af urin | % of urine | Baggrundsmateriale: Normtal 2023/2024, svin kap. 2, tabel 2.2.10 |  | 2% | 2% | 2% | 2% | 2% | 2% | 2% | 2% | 2% | 2% | 2% | 2% | 2% | 2% | 2% | 2% | 2% | 2% | 2% | 2% | 2% | 2% | 2% | 2% | 2% | 2% | 2% | 2% | 2% | 2% | 2% | 2% | 2% | 2% | 2% | 2% | 2% | 2% | 2% | 2% | 2% | 2% | 2% | 2% | 2% | 2% | 2% | 2% | 2% | 2% | 2% | 2% | 2% | 2% | 2% | 2% | 2% | 2% | 2% | 2% | 2% | 2% | 2% | 2% | 2% | 2% | 2% | 2% | 2% | 2% | 2% | 2% | 2% | 2% | 2% | 2% | 2% | 2% | 2% | 2% | 2% | 2% | 2%
Urin ab dyr | Urine ab animals | kg urine/gris el. årsso | kg urine/pig or sow |  |  | 68.8043 | 68.8043 | 68.8043 | 68.8043 | 68.8043 | 68.8043 | 68.8043 | 68.8043 | 68.8043 | 68.8043 | 68.8043 | 68.8043 | 68.8043 | 68.8043 | 68.8043 | 68.8043 | 68.8043 | 68.8043 | 68.8043 | 68.8043 | 368.2108 | 368.2108 | 368.2108 | 368.2108 | 368.2108 | 368.2108 | 368.2108 | 368.2108 | 368.2108 | 368.2108 | 368.2108 | 368.2108 | 368.2108 | 368.2108 | 368.2108 | 368.2108 | 368.2108 | 368.2108 | 368.2108 | 368.2108 | 368.2108 | 368.2108 | 368.2108 | 368.2108 | 368.2108 | 368.2108 | 368.2108 | 368.2108 | 368.2108 | 368.2108 | 368.2108 | 368.2108 | 368.2108 | 1148.0588 | 1148.0588 | 1148.0588 | 1148.0588 | 1148.0588 | 1148.0588 | 1148.0588 | 1148.0588 | 1148.0588 | 1148.0588 | 1148.0588 | 1148.0588 | 1148.0588 | 1148.0588 | 1148.0588 | 1148.0588 | 1148.0588 | 1148.0588 | 1148.0588 | 2074.3529 | 2074.3529 | 2074.3529 | 2074.3529 | 2074.3529 | 2074.3529 | 2074.3529 | 2074.3529 | 2074.3529 | 2074.3529 | 2074.3529
Fæces & urin, ab dyr | Faeces & urine, animal | kg gylle/gris el. årsso | kg slurry/pig or annual sow |  |  | 89.4456 | 89.4456 | 89.4456 | 89.4456 | 89.4456 | 89.4456 | 89.4456 | 89.4456 | 89.4456 | 89.4456 | 89.4456 | 89.4456 | 89.4456 | 89.4456 | 89.4456 | 89.4456 | 89.4456 | 89.4456 | 89.4456 | 89.4456 | 493.4024 | 493.4024 | 493.4024 | 493.4024 | 493.4024 | 493.4024 | 493.4024 | 493.4024 | 493.4024 | 493.4024 | 493.4024 | 493.4024 | 493.4024 | 493.4024 | 493.4024 | 493.4024 | 493.4024 | 493.4024 | 493.4024 | 493.4024 | 493.4024 | 493.4024 | 493.4024 | 493.4024 | 493.4024 | 493.4024 | 493.4024 | 493.4024 | 493.4024 | 493.4024 | 493.4024 | 493.4024 | 493.4024 | 1438.9004 | 1438.9004 | 1438.9004 | 1438.9004 | 1438.9004 | 1438.9004 | 1438.9004 | 1438.9004 | 1438.9004 | 1438.9004 | 1438.9004 | 1438.9004 | 1438.9004 | 1438.9004 | 1438.9004 | 1438.9004 | 1438.9004 | 1438.9004 | 1438.9004 | 2599.8557 | 2599.8557 | 2599.8557 | 2599.8557 | 2599.8557 | 2599.8557 | 2599.8557 | 2599.8557 | 2599.8557 | 2599.8557 | 2599.8557
Vand (drikkevandsspild) | Water (drinking water waste) | kg | Kg | Baggrundsmateriale: Normtal 2014 for stalde, kap. 8, tabel 8.7 |  | 15 | 15 | 15 | 15 | 15 | 15 | 15 | 15 | 15 | 15 | 15 | 15 | 15 | 15 | 15 | 15 | 15 | 15 | 15 | 15 | 75 | 75 | 75 | 75 | 75 | 75 | 75 | 75 | 75 | 75 | 75 | 75 | 75 | 75 | 75 | 75 | 75 | 75 | 75 | 75 | 75 | 75 | 75 | 75 | 75 | 75 | 75 | 75 | 75 | 75 | 75 | 75 | 75 | 340 | 340 | 340 | 340 | 340 | 340 | 340 | 340 | 340 | 340 | 340 | 340 | 340 | 340 | 340 | 340 | 340 | 340 | 340 | 0 | 0 | 0 | 0 | 0 | 0 | 0 | 0 | 0 | 0 | 0
Strøelse | Bedding | kg/gris el. årsso | kg/pig or annual sow | Baggrundsmateriale: Normtal 2023/2024 for stalde, kap. 8, tabel 8.5 |  | 0 | 0 | 0 | 0 | 0 | 0 | 0 | 0 | 0 | 0 | 1 | 1 | 1 | 1 | 1 | 1 | 1 | 1 | 1 | 1 | 3 | 3 | 3 | 3 | 3 | 3 | 3 | 3 | 3 | 3 | 3 | 3 | 3 | 3 | 3 | 3 | 3 | 3 | 3 | 3 | 3 | 3 | 3 | 3 | 3 | 3 | 3 | 3 | 3 | 3 | 3 | 3 | 3 | 0 | 0 | 0 | 0 | 0 | 0 | 0 | 0 | 0 | 0 | 0 | 0 | 0 | 0 | 0 | 0 | 0 | 0 | 0 | 50 | 50 | 50 | 50 | 50 | 50 | 50 | 50 | 50 | 50 | 50
Tørstof i strøelse | Dry matter in bedding | % af strøelse | % of bedding | Baggrundsmateriale: Normtal 2023/2024 for stalde, kap. 8, 8.5.3 |  | 85% | 85% | 85% | 85% | 85% | 85% | 85% | 85% | 85% | 85% | 85% | 85% | 85% | 85% | 85% | 85% | 85% | 85% | 85% | 85% | 85% | 85% | 85% | 85% | 85% | 85% | 85% | 85% | 85% | 85% | 85% | 85% | 85% | 85% | 85% | 85% | 85% | 85% | 85% | 85% | 85% | 85% | 85% | 85% | 85% | 85% | 85% | 85% | 85% | 85% | 85% | 85% | 85% | 85% | 85% | 85% | 85% | 85% | 85% | 85% | 85% | 85% | 85% | 85% | 85% | 85% | 85% | 85% | 85% | 85% | 85% | 85% | 85% | 85% | 85% | 85% | 85% | 85% | 85% | 85% | 85% | 85% | 85%
Strøelse TS | Bedding TS | kg TS/gris el. årsso | kg TS/pig or sow |  |  | 0 | 0 | 0 | 0 | 0 | 0 | 0 | 0 | 0 | 0 | 0.85 | 0.85 | 0.85 | 0.85 | 0.85 | 0.85 | 0.85 | 0.85 | 0.85 | 0.85 | 2.55 | 2.55 | 2.55 | 2.55 | 2.55 | 2.55 | 2.55 | 2.55 | 2.55 | 2.55 | 2.55 | 2.55 | 2.55 | 2.55 | 2.55 | 2.55 | 2.55 | 2.55 | 2.55 | 2.55 | 2.55 | 2.55 | 2.55 | 2.55 | 2.55 | 2.55 | 2.55 | 2.55 | 2.55 | 2.55 | 2.55 | 2.55 | 2.55 | 0 | 0 | 0 | 0 | 0 | 0 | 0 | 0 | 0 | 0 | 0 | 0 | 0 | 0 | 0 | 0 | 0 | 0 | 0 | 42.5 | 42.5 | 42.5 | 42.5 | 42.5 | 42.5 | 42.5 | 42.5 | 42.5 | 42.5 | 42.5
Gylle i alt ab stald | Total manure in the barn | kg gylle/gris el. årsso | kg slurry/pig or annual sow |  |  | 104.4456 | 104.4456 | 104.4456 | 104.4456 | 104.4456 | 104.4456 | 104.4456 | 104.4456 | 104.4456 | 104.4456 | 105.4456 | 105.4456 | 105.4456 | 105.4456 | 105.4456 | 105.4456 | 105.4456 | 105.4456 | 105.4456 | 105.4456 | 571.4024 | 571.4024 | 571.4024 | 571.4024 | 571.4024 | 571.4024 | 571.4024 | 571.4024 | 571.4024 | 571.4024 | 571.4024 | 571.4024 | 571.4024 | 571.4024 | 571.4024 | 571.4024 | 571.4024 | 571.4024 | 571.4024 | 571.4024 | 571.4024 | 571.4024 | 571.4024 | 571.4024 | 571.4024 | 571.4024 | 571.4024 | 571.4024 | 571.4024 | 571.4024 | 571.4024 | 571.4024 | 571.4024 | 1778.9004 | 1778.9004 | 1778.9004 | 1778.9004 | 1778.9004 | 1778.9004 | 1778.9004 | 1778.9004 | 1778.9004 | 1778.9004 | 1778.9004 | 1778.9004 | 1778.9004 | 1778.9004 | 1778.9004 | 1778.9004 | 1778.9004 | 1778.9004 | 1778.9004 | 2649.8557 | 2649.8557 | 2649.8557 | 2649.8557 | 2649.8557 | 2649.8557 | 2649.8557 | 2649.8557 | 2649.8557 | 2649.8557 | 2649.8557
Gylle ab stald/Gylle ab dyr | Slurry ab stable/Slurry ab animals | kg/kg | kg/kg |  |  | 1.1677 | 1.1677 | 1.1677 | 1.1677 | 1.1677 | 1.1677 | 1.1677 | 1.1677 | 1.1677 | 1.1677 | 1.1789 | 1.1789 | 1.1789 | 1.1789 | 1.1789 | 1.1789 | 1.1789 | 1.1789 | 1.1789 | 1.1789 | 1.1581 | 1.1581 | 1.1581 | 1.1581 | 1.1581 | 1.1581 | 1.1581 | 1.1581 | 1.1581 | 1.1581 | 1.1581 | 1.1581 | 1.1581 | 1.1581 | 1.1581 | 1.1581 | 1.1581 | 1.1581 | 1.1581 | 1.1581 | 1.1581 | 1.1581 | 1.1581 | 1.1581 | 1.1581 | 1.1581 | 1.1581 | 1.1581 | 1.1581 | 1.1581 | 1.1581 | 1.1581 | 1.1581 | 1.2363 | 1.2363 | 1.2363 | 1.2363 | 1.2363 | 1.2363 | 1.2363 | 1.2363 | 1.2363 | 1.2363 | 1.2363 | 1.2363 | 1.2363 | 1.2363 | 1.2363 | 1.2363 | 1.2363 | 1.2363 | 1.2363 | 1.0192 | 1.0192 | 1.0192 | 1.0192 | 1.0192 | 1.0192 | 1.0192 | 1.0192 | 1.0192 | 1.0192 | 1.0192
Strøelse TS, gylle | Bedding TS, slurry | kg TS/t gylle ab stald | kg TS/t slurry ex barn |  |  | 0 | 0 | 0 | 0 | 0 | 0 | 0 | 0 | 0 | 0 | 8.061 | 8.061 | 8.061 | 8.061 | 8.061 | 8.061 | 8.061 | 8.061 | 8.061 | 8.061 | 4.4627 | 4.4627 | 4.4627 | 4.4627 | 4.4627 | 4.4627 | 4.4627 | 4.4627 | 4.4627 | 4.4627 | 4.4627 | 4.4627 | 4.4627 | 4.4627 | 4.4627 | 4.4627 | 4.4627 | 4.4627 | 4.4627 | 4.4627 | 4.4627 | 4.4627 | 4.4627 | 4.4627 | 4.4627 | 4.4627 | 4.4627 | 4.4627 | 4.4627 | 4.4627 | 4.4627 | 4.4627 | 4.4627 | 0 | 0 | 0 | 0 | 0 | 0 | 0 | 0 | 0 | 0 | 0 | 0 | 0 | 0 | 0 | 0 | 0 | 0 | 0 | 16.0386 | 16.0386 | 16.0386 | 16.0386 | 16.0386 | 16.0386 | 16.0386 | 16.0386 | 16.0386 | 16.0386 | 16.0386
Densitet gylle | Density of slurry | kg/m3 | kg/m3 |  |  | 1000 | 1000 | 1000 | 1000 | 1000 | 1000 | 1000 | 1000 | 1000 | 1000 | 1000 | 1000 | 1000 | 1000 | 1000 | 1000 | 1000 | 1000 | 1000 | 1000 | 1000 | 1000 | 1000 | 1000 | 1000 | 1000 | 1000 | 1000 | 1000 | 1000 | 1000 | 1000 | 1000 | 1000 | 1000 | 1000 | 1000 | 1000 | 1000 | 1000 | 1000 | 1000 | 1000 | 1000 | 1000 | 1000 | 1000 | 1000 | 1000 | 1000 | 1000 | 1000 | 1000 | 1000 | 1000 | 1000 | 1000 | 1000 | 1000 | 1000 | 1000 | 1000 | 1000 | 1000 | 1000 | 1000 | 1000 | 1000 | 1000 | 1000 | 1000 | 1000 | 1000 | 1000 | 1000 | 1000 | 1000 | 1000 | 1000 | 1000 | 1000 | 1000 | 1000
Gylle | Slurry | cm/dag | cm/day |  |  | 0.64473 | 0.64473 | 0.64473 | 0.64473 | 0.64473 | 0.64473 | 0.64473 | 0.64473 | 0.64473 | 0.64473 | 1.3018 | 1.3018 | 1.3018 | 1.3018 | 1.3018 | 1.3018 | 1.3018 | 1.3018 | 1.3018 | 1.3018 | 1.0465 | 1.0465 | 1.0465 | 1.0465 | 1.0465 | 1.0465 | 1.0465 | 1.0465 | 1.0465 | 1.0465 | 1.0465 | 1.3954 | 1.3954 | 1.3954 | 1.3954 | 1.3954 | 1.3954 | 1.3954 | 1.3954 | 1.3954 | 1.3954 | 1.3954 | 2.093 | 2.093 | 2.093 | 2.093 | 2.093 | 2.093 | 2.093 | 2.093 | 2.093 | 2.093 | 2.093 | 0.3918 | 0.3918 | 0.3918 | 0.3918 | 0.3918 | 0.3918 | 0.3918 | 0.3918 | 0.3918 | 0.7836 | 0.7836 | 0.7836 | 0.7836 | 0.7836 | 0.7836 | 0.7836 | 0.7836 | 0.7836 | 0.7836 | 0.99794 | 0.99794 | 0.99794 | 0.99794 | 0.99794 | 0.99794 | 0.99794 | 0.99794 | 0.99794 | 0.99794 | 0.99794
Omsætningsfunktioner | Wagering features
VS_d/VS_tot, ab dyr | VS_d/VS_tot, ab animals | % af VS_tot | % of VS_tot | Møller et al. (2004a, b) |  | 70% | 70% | 70% | 70% | 70% | 70% | 70% | 70% | 70% | 70% | 70% | 70% | 70% | 70% | 70% | 70% | 70% | 70% | 70% | 70% | 70% | 70% | 70% | 70% | 70% | 70% | 70% | 70% | 70% | 70% | 70% | 70% | 70% | 70% | 70% | 70% | 70% | 70% | 70% | 70% | 70% | 70% | 70% | 70% | 70% | 70% | 70% | 70% | 70% | 70% | 70% | 70% | 70% | 70% | 70% | 70% | 70% | 70% | 70% | 70% | 70% | 70% | 70% | 70% | 70% | 70% | 70% | 70% | 70% | 70% | 70% | 70% | 70% | 70% | 70% | 70% | 70% | 70% | 70% | 70% | 70% | 70% | 70%
F_t | F_t | kg CH4/kg VS_d | kg CH4/kg VS_d |  |  | 0.0029105 | 0.0029105 | 0.0029105 | 0.0029105 | 0.0029105 | 0.0029105 | 0.0029105 | 0.0029105 | 0.0029105 | 0.0023653 | 0.0029105 | 0.0029105 | 0.0029105 | 0.0029105 | 0.0029105 | 0.0029105 | 0.0029105 | 0.0029105 | 0.0029105 | 0.0023653 | 0.0029105 | 0.0029105 | 0.0029105 | 0.0029105 | 0.0029105 | 0.0029105 | 0.0029105 | 0.0029105 | 0.0029105 | 0.0029105 | 0.0023653 | 0.0029105 | 0.0029105 | 0.0029105 | 0.0029105 | 0.0029105 | 0.0029105 | 0.0029105 | 0.0029105 | 0.0029105 | 0.0029105 | 0.0023653 | 0.0029105 | 0.0029105 | 0.0029105 | 0.0029105 | 0.0029105 | 0.0029105 | 0.0029105 | 0.0029105 | 0.0029105 | 0.0029105 | 0.0023653 | 0.0029105 | 0.0029105 | 0.0029105 | 0.0029105 | 0.0029105 | 0.0029105 | 0.0029105 | 0.0029105 | 0.0023653 | 0.0029105 | 0.0029105 | 0.0029105 | 0.0029105 | 0.0029105 | 0.0029105 | 0.0029105 | 0.0029105 | 0.0029105 | 0.0023653 | 0.0029105 | 0.0029105 | 0.0029105 | 0.0029105 | 0.0029105 | 0.0029105 | 0.0029105 | 0.0029105 | 0.0029105 | 0.0029105 | 0.0023653
VS_d ab stald | VS_d Ab Barn | kg VS_d/kg VS_d/dag | kg VS_d/kg VS_d/day |  |  | 0.019403 | 0.019403 | 0.019403 | 0.019403 | 0.019403 | 0.019403 | 0.019403 | 0.019403 | 0.019403 | 0.015769 | 0.019403 | 0.019403 | 0.019403 | 0.019403 | 0.019403 | 0.019403 | 0.019403 | 0.019403 | 0.019403 | 0.015769 | 0.019403 | 0.019403 | 0.019403 | 0.019403 | 0.019403 | 0.019403 | 0.019403 | 0.019403 | 0.019403 | 0.019403 | 0.015769 | 0.019403 | 0.019403 | 0.019403 | 0.019403 | 0.019403 | 0.019403 | 0.019403 | 0.019403 | 0.019403 | 0.019403 | 0.015769 | 0.019403 | 0.019403 | 0.019403 | 0.019403 | 0.019403 | 0.019403 | 0.019403 | 0.019403 | 0.019403 | 0.019403 | 0.015769 | 0.019403 | 0.019403 | 0.019403 | 0.019403 | 0.019403 | 0.019403 | 0.019403 | 0.019403 | 0.015769 | 0.019403 | 0.019403 | 0.019403 | 0.019403 | 0.019403 | 0.019403 | 0.019403 | 0.019403 | 0.019403 | 0.015769 | 0.019403 | 0.019403 | 0.019403 | 0.019403 | 0.019403 | 0.019403 | 0.019403 | 0.019403 | 0.019403 | 0.019403 | 0.015769
VS_d ab dyr | VS_d ab animals | kg | Kg |  |  | 3.6122 | 3.6122 | 3.6122 | 3.6122 | 3.6122 | 3.6122 | 3.6122 | 3.6122 | 3.6122 | 3.6122 | 3.6122 | 3.6122 | 3.6122 | 3.6122 | 3.6122 | 3.6122 | 3.6122 | 3.6122 | 3.6122 | 3.6122 | 21.9085 | 21.9085 | 21.9085 | 21.9085 | 21.9085 | 21.9085 | 21.9085 | 21.9085 | 21.9085 | 21.9085 | 21.9085 | 21.9085 | 21.9085 | 21.9085 | 21.9085 | 21.9085 | 21.9085 | 21.9085 | 21.9085 | 21.9085 | 21.9085 | 21.9085 | 21.9085 | 21.9085 | 21.9085 | 21.9085 | 21.9085 | 21.9085 | 21.9085 | 21.9085 | 21.9085 | 21.9085 | 21.9085 | 61.0767 | 61.0767 | 61.0767 | 61.0767 | 61.0767 | 61.0767 | 61.0767 | 61.0767 | 61.0767 | 61.0767 | 61.0767 | 61.0767 | 61.0767 | 61.0767 | 61.0767 | 61.0767 | 61.0767 | 61.0767 | 61.0767 | 110.3556 | 110.3556 | 110.3556 | 110.3556 | 110.3556 | 110.3556 | 110.3556 | 110.3556 | 110.3556 | 110.3556 | 110.3556
VS_nd ab dyr | VS_nd ab animals | kg | Kg |  |  | 1.5481 | 1.5481 | 1.5481 | 1.5481 | 1.5481 | 1.5481 | 1.5481 | 1.5481 | 1.5481 | 1.5481 | 1.5481 | 1.5481 | 1.5481 | 1.5481 | 1.5481 | 1.5481 | 1.5481 | 1.5481 | 1.5481 | 1.5481 | 9.3894 | 9.3894 | 9.3894 | 9.3894 | 9.3894 | 9.3894 | 9.3894 | 9.3894 | 9.3894 | 9.3894 | 9.3894 | 9.3894 | 9.3894 | 9.3894 | 9.3894 | 9.3894 | 9.3894 | 9.3894 | 9.3894 | 9.3894 | 9.3894 | 9.3894 | 9.3894 | 9.3894 | 9.3894 | 9.3894 | 9.3894 | 9.3894 | 9.3894 | 9.3894 | 9.3894 | 9.3894 | 9.3894 | 26.1757 | 26.1757 | 26.1757 | 26.1757 | 26.1757 | 26.1757 | 26.1757 | 26.1757 | 26.1757 | 26.1757 | 26.1757 | 26.1757 | 26.1757 | 26.1757 | 26.1757 | 26.1757 | 26.1757 | 26.1757 | 26.1757 | 47.2952 | 47.2952 | 47.2952 | 47.2952 | 47.2952 | 47.2952 | 47.2952 | 47.2952 | 47.2952 | 47.2952 | 47.2952
VS_d (HRT) | VS_d (HRT) | kg VS_d/kg VS_d/HRT | kg VS_d/kg VS_d/HRT |  |  | 0.53676 | 0.80209 | 0.80209 | 0.80209 | 0.53676 | 0.53676 | 0.53676 | 0.53676 | 0.80209 | 0.60367 | 0.73317 | 0.86603 | 0.86603 | 0.86603 | 0.73317 | 0.73317 | 0.73317 | 0.73317 | 0.86603 | 0.77742 | 0.68542 | 0.97188 | 0.85028 | 0.85028 | 0.85028 | 0.68542 | 0.68542 | 0.68542 | 0.68542 | 0.85028 | 0.73609 | 0.75146 | 0.97644 | 0.87041 | 0.87041 | 0.87041 | 0.75146 | 0.75146 | 0.75146 | 0.75146 | 0.87041 | 0.79311 | 0.82386 | 0.98102 | 0.89102 | 0.89102 | 0.89102 | 0.82386 | 0.82386 | 0.82386 | 0.82386 | 0.89102 | 0.85455 | 0.52115 | 0.72715 | 0.72715 | 0.72715 | 0.52115 | 0.52115 | 0.52115 | 0.52115 | 0.58939 | 0.59055 | 0.82399 | 0.82399 | 0.82399 | 0.59055 | 0.59055 | 0.59055 | 0.59055 | 0.82399 | 0.6523 | 0.67565 | 0.84641 | 0.84641 | 0.84641 | 0.67565 | 0.67565 | 0.67565 | 0.67565 | 0.84641 | 0.971 | 0.72757
VS_d omsat | VS_d traded | kg VS_d/kg VS_d/HRT | kg VS_d/kg VS_d/HRT |  |  | 0.46324 | 0.19791 | 0.19791 | 0.19791 | 0.46324 | 0.46324 | 0.46324 | 0.46324 | 0.19791 | 0.39633 | 0.26683 | 0.13397 | 0.13397 | 0.13397 | 0.26683 | 0.26683 | 0.26683 | 0.26683 | 0.13397 | 0.22258 | 0.31458 | 0.028117 | 0.14972 | 0.14972 | 0.14972 | 0.31458 | 0.31458 | 0.31458 | 0.31458 | 0.14972 | 0.26391 | 0.24854 | 0.023557 | 0.12959 | 0.12959 | 0.12959 | 0.24854 | 0.24854 | 0.24854 | 0.24854 | 0.12959 | 0.20689 | 0.17614 | 0.018976 | 0.10898 | 0.10898 | 0.10898 | 0.17614 | 0.17614 | 0.17614 | 0.17614 | 0.10898 | 0.14545 | 0.47885 | 0.27285 | 0.27285 | 0.27285 | 0.47885 | 0.47885 | 0.47885 | 0.47885 | 0.41061 | 0.40945 | 0.17601 | 0.17601 | 0.17601 | 0.40945 | 0.40945 | 0.40945 | 0.40945 | 0.17601 | 0.3477 | 0.32435 | 0.15359 | 0.15359 | 0.15359 | 0.32435 | 0.32435 | 0.32435 | 0.32435 | 0.15359 | 0.029002 | 0.27243
CH4-prod VS_d | CH4-prod VS_d | kg CH4/kg VS_d | kg CH4/kg VS_d |  |  | 0.069486 | 0.029686 | 0.029686 | 0.029686 | 0.069486 | 0.069486 | 0.069486 | 0.069486 | 0.029686 | 0.059449 | 0.040025 | 0.020095 | 0.020095 | 0.020095 | 0.040025 | 0.040025 | 0.040025 | 0.040025 | 0.020095 | 0.033388 | 0.047187 | 0.0042175 | 0.022458 | 0.022458 | 0.022458 | 0.047187 | 0.047187 | 0.047187 | 0.047187 | 0.022458 | 0.039587 | 0.037281 | 0.0035336 | 0.019438 | 0.019438 | 0.019438 | 0.037281 | 0.037281 | 0.037281 | 0.037281 | 0.019438 | 0.031033 | 0.026422 | 0.0028464 | 0.016347 | 0.016347 | 0.016347 | 0.026422 | 0.026422 | 0.026422 | 0.026422 | 0.016347 | 0.021817 | 0.071828 | 0.040928 | 0.040928 | 0.040928 | 0.071828 | 0.071828 | 0.071828 | 0.071828 | 0.061592 | 0.061417 | 0.026402 | 0.026402 | 0.026402 | 0.061417 | 0.061417 | 0.061417 | 0.061417 | 0.026402 | 0.052155 | 0.048652 | 0.023038 | 0.023038 | 0.023038 | 0.048652 | 0.048652 | 0.048652 | 0.048652 | 0.023038 | 0.0043503 | 0.040865
CH4-prod dyr | CH4-prod animals | kg CH4/gris el. årsso | kg CH4/pig or annual sow |  |  | 0.251 | 0.10723 | 0.10723 | 0.10723 | 0.251 | 0.251 | 0.251 | 0.251 | 0.10723 | 0.21475 | 0.14458 | 0.072589 | 0.072589 | 0.072589 | 0.14458 | 0.14458 | 0.14458 | 0.14458 | 0.072589 | 0.1206 | 1.0338 | 0.0924 | 0.49203 | 0.49203 | 0.49203 | 1.0338 | 1.0338 | 1.0338 | 1.0338 | 0.49203 | 0.86729 | 0.81678 | 0.077415 | 0.42586 | 0.42586 | 0.42586 | 0.81678 | 0.81678 | 0.81678 | 0.81678 | 0.42586 | 0.67989 | 0.57886 | 0.06236 | 0.35813 | 0.35813 | 0.35813 | 0.57886 | 0.57886 | 0.57886 | 0.57886 | 0.35813 | 0.47798 | 4.387 | 2.4997 | 2.4997 | 2.4997 | 4.387 | 4.387 | 4.387 | 4.387 | 3.7618 | 3.7512 | 1.6126 | 1.6126 | 1.6126 | 3.7512 | 3.7512 | 3.7512 | 3.7512 | 1.6126 | 3.1855 | 5.369 | 2.5424 | 2.5424 | 2.5424 | 5.369 | 5.369 | 5.369 | 5.369 | 2.5424 | 0.48008 | 4.5097
CH4-prod gylle | CH4-prod slurry | kg CH4/t gylle | kg CH4/t slurry |  |  | 2.4032 | 1.0267 | 1.0267 | 1.0267 | 2.4032 | 2.4032 | 2.4032 | 2.4032 | 1.0267 | 2.056 | 1.3711 | 0.6884 | 0.6884 | 0.6884 | 1.3711 | 1.3711 | 1.3711 | 1.3711 | 0.6884 | 1.1437 | 1.8092 | 0.16171 | 0.86109 | 0.86109 | 0.86109 | 1.8092 | 1.8092 | 1.8092 | 1.8092 | 0.86109 | 1.5178 | 1.4294 | 0.13548 | 0.74529 | 0.74529 | 0.74529 | 1.4294 | 1.4294 | 1.4294 | 1.4294 | 0.74529 | 1.1899 | 1.0131 | 0.10914 | 0.62675 | 0.62675 | 0.62675 | 1.0131 | 1.0131 | 1.0131 | 1.0131 | 0.62675 | 0.8365 | 2.4661 | 1.4052 | 1.4052 | 1.4052 | 2.4661 | 2.4661 | 2.4661 | 2.4661 | 2.1147 | 2.1087 | 0.90649 | 0.90649 | 0.90649 | 2.1087 | 2.1087 | 2.1087 | 2.1087 | 0.90649 | 1.7907 | 2.0262 | 0.95945 | 0.95945 | 0.95945 | 2.0262 | 2.0262 | 2.0262 | 2.0262 | 0.95945 | 0.18117 | 1.7019
Stald & for-/afhentningstank | Barn & pre/collection tank
VS_d (HRT) | VS_d (HRT) | kg VS_d/kg VS_d/HRT | kg VS_d/kg VS_d/HRT |  |  | 0.51613 | 0.77127 | 0.77127 | 0.77127 | 0.51613 | 0.51613 | 0.51613 | 0.51613 | 0.77127 | 0.58478 | 0.70499 | 0.83275 | 0.83275 | 0.83275 | 0.70499 | 0.70499 | 0.70499 | 0.70499 | 0.83275 | 0.75309 | 0.65908 | 0.93453 | 0.8176 | 0.8176 | 0.8176 | 0.65908 | 0.65908 | 0.65908 | 0.65908 | 0.8176 | 0.71306 | 0.72258 | 0.93892 | 0.83696 | 0.83696 | 0.83696 | 0.72258 | 0.72258 | 0.72258 | 0.72258 | 0.83696 | 0.7683 | 0.7922 | 0.94332 | 0.85678 | 0.85678 | 0.85678 | 0.7922 | 0.7922 | 0.7922 | 0.7922 | 0.85678 | 0.82782 | 0.50112 | 0.6992 | 0.6992 | 0.6992 | 0.50112 | 0.50112 | 0.50112 | 0.50112 | 0.57095 | 0.56786 | 0.79232 | 0.79232 | 0.79232 | 0.56786 | 0.56786 | 0.56786 | 0.56786 | 0.79232 | 0.63189 | 0.64969 | 0.81388 | 0.81388 | 0.81388 | 0.64969 | 0.64969 | 0.64969 | 0.64969 | 0.81388 | 0.93368 | 0.7048
VS_d omsat | VS_d traded | kg VS_d/kg VS_d | kg VS_d/kg VS_d |  |  | 0.48387 | 0.22873 | 0.22873 | 0.22873 | 0.48387 | 0.48387 | 0.48387 | 0.48387 | 0.22873 | 0.41522 | 0.29501 | 0.16725 | 0.16725 | 0.16725 | 0.29501 | 0.29501 | 0.29501 | 0.29501 | 0.16725 | 0.24691 | 0.34092 | 0.065466 | 0.1824 | 0.1824 | 0.1824 | 0.34092 | 0.34092 | 0.34092 | 0.34092 | 0.1824 | 0.28694 | 0.27742 | 0.061081 | 0.16304 | 0.16304 | 0.16304 | 0.27742 | 0.27742 | 0.27742 | 0.27742 | 0.16304 | 0.2317 | 0.2078 | 0.056676 | 0.14322 | 0.14322 | 0.14322 | 0.2078 | 0.2078 | 0.2078 | 0.2078 | 0.14322 | 0.17218 | 0.49888 | 0.3008 | 0.3008 | 0.3008 | 0.49888 | 0.49888 | 0.49888 | 0.49888 | 0.42905 | 0.43214 | 0.20768 | 0.20768 | 0.20768 | 0.43214 | 0.43214 | 0.43214 | 0.43214 | 0.20768 | 0.36811 | 0.35031 | 0.18612 | 0.18612 | 0.18612 | 0.35031 | 0.35031 | 0.35031 | 0.35031 | 0.18612 | 0.066317 | 0.2952
CH4-prod, VS_d | CH4-prod, VS_d | kg CH4/kg VS_d | kg CH4/kg VS_d |  |  | 0.07258 | 0.03431 | 0.03431 | 0.03431 | 0.07258 | 0.07258 | 0.07258 | 0.07258 | 0.03431 | 0.062283 | 0.044251 | 0.025088 | 0.025088 | 0.025088 | 0.044251 | 0.044251 | 0.044251 | 0.044251 | 0.025088 | 0.037036 | 0.051138 | 0.0098199 | 0.02736 | 0.02736 | 0.02736 | 0.051138 | 0.051138 | 0.051138 | 0.051138 | 0.02736 | 0.043042 | 0.041613 | 0.0091622 | 0.024456 | 0.024456 | 0.024456 | 0.041613 | 0.041613 | 0.041613 | 0.041613 | 0.024456 | 0.034756 | 0.031171 | 0.0085014 | 0.021483 | 0.021483 | 0.021483 | 0.031171 | 0.031171 | 0.031171 | 0.031171 | 0.021483 | 0.025828 | 0.074832 | 0.04512 | 0.04512 | 0.04512 | 0.074832 | 0.074832 | 0.074832 | 0.074832 | 0.064358 | 0.064821 | 0.031152 | 0.031152 | 0.031152 | 0.064821 | 0.064821 | 0.064821 | 0.064821 | 0.031152 | 0.055217 | 0.052547 | 0.027917 | 0.027917 | 0.027917 | 0.052547 | 0.052547 | 0.052547 | 0.052547 | 0.027917 | 0.0099476 | 0.04428
CH4-prod, dyr | CH4-prod, animal | kg CH4/gris el. årsso | kg CH4/pig or annual sow |  |  | 0.26218 | 0.12394 | 0.12394 | 0.12394 | 0.26218 | 0.26218 | 0.26218 | 0.26218 | 0.12394 | 0.22498 | 0.15985 | 0.090622 | 0.090622 | 0.090622 | 0.15985 | 0.15985 | 0.15985 | 0.15985 | 0.090622 | 0.13378 | 1.1204 | 0.21514 | 0.59941 | 0.59941 | 0.59941 | 1.1204 | 1.1204 | 1.1204 | 1.1204 | 0.59941 | 0.94298 | 0.91169 | 0.20073 | 0.53579 | 0.53579 | 0.53579 | 0.91169 | 0.91169 | 0.91169 | 0.91169 | 0.53579 | 0.76144 | 0.68291 | 0.18625 | 0.47066 | 0.47066 | 0.47066 | 0.68291 | 0.68291 | 0.68291 | 0.68291 | 0.47066 | 0.56585 | 4.5705 | 2.7558 | 2.7558 | 2.7558 | 4.5705 | 4.5705 | 4.5705 | 4.5705 | 3.9308 | 3.9591 | 1.9027 | 1.9027 | 1.9027 | 3.9591 | 3.9591 | 3.9591 | 3.9591 | 1.9027 | 3.3724 | 5.7989 | 3.0808 | 3.0808 | 3.0808 | 5.7989 | 5.7989 | 5.7989 | 5.7989 | 3.0808 | 1.0978 | 4.8865
CH4-prod, gylle | CH4-prod, slurry | kg CH4/t gylle | kg CH4/t slurry |  |  | 2.5102 | 1.1866 | 1.1866 | 1.1866 | 2.5102 | 2.5102 | 2.5102 | 2.5102 | 1.1866 | 2.154 | 1.5159 | 0.85942 | 0.85942 | 0.85942 | 1.5159 | 1.5159 | 1.5159 | 1.5159 | 0.85942 | 1.2687 | 1.9607 | 0.37651 | 1.049 | 1.049 | 1.049 | 1.9607 | 1.9607 | 1.9607 | 1.9607 | 1.049 | 1.6503 | 1.5955 | 0.35129 | 0.93767 | 0.93767 | 0.93767 | 1.5955 | 1.5955 | 1.5955 | 1.5955 | 0.93767 | 1.3326 | 1.1951 | 0.32596 | 0.82369 | 0.82369 | 0.82369 | 1.1951 | 1.1951 | 1.1951 | 1.1951 | 0.82369 | 0.99028 | 2.5693 | 1.5491 | 1.5491 | 1.5491 | 2.5693 | 2.5693 | 2.5693 | 2.5693 | 2.2097 | 2.2256 | 1.0696 | 1.0696 | 1.0696 | 2.2256 | 2.2256 | 2.2256 | 2.2256 | 1.0696 | 1.8958 | 2.1884 | 1.1626 | 1.1626 | 1.1626 | 2.1884 | 2.1884 | 2.1884 | 2.1884 | 1.1626 | 0.41428 | 1.8441
Lager (fra prod. til april) | Stock (from prod. to April)
VS_d tilført | VS_d added | kg VS_d/gris el. årsso | kg VS_d/pig or annual sow |  |  | 1.9389 | 2.8973 | 2.8973 | 2.8973 | 1.9389 | 1.9389 | 1.9389 | 1.9389 | 2.8973 | 2.1806 | 2.6484 | 3.1283 | 3.1283 | 3.1283 | 2.6484 | 2.6484 | 2.6484 | 2.6484 | 3.1283 | 2.8082 | 15.0166 | 21.2925 | 18.6284 | 18.6284 | 18.6284 | 15.0166 | 15.0166 | 15.0166 | 15.0166 | 18.6284 | 16.1266 | 16.4633 | 21.3924 | 19.0695 | 19.0695 | 19.0695 | 16.4633 | 16.4633 | 16.4633 | 16.4633 | 19.0695 | 17.3759 | 18.0495 | 21.4928 | 19.521 | 19.521 | 19.521 | 18.0495 | 18.0495 | 18.0495 | 18.0495 | 19.521 | 18.722 | 31.83 | 44.4117 | 44.4117 | 44.4117 | 31.83 | 31.83 | 31.83 | 31.83 | 35.9979 | 36.069 | 50.3263 | 50.3263 | 50.3263 | 36.069 | 36.069 | 36.069 | 36.069 | 50.3263 | 39.8403 | 74.5619 | 93.4063 | 93.4063 | 93.4063 | 74.5619 | 74.5619 | 74.5619 | 74.5619 | 93.4063 | 107.155 | 80.291
VS_nd tilført | VS_nd added | kg VS_nd/gris el. årsso | kg VS_nd/pig or annual sow |  |  | 1.5481 | 1.5481 | 1.5481 | 1.5481 | 1.5481 | 1.5481 | 1.5481 | 1.5481 | 1.5481 | 1.5481 | 1.5481 | 1.5481 | 1.5481 | 1.5481 | 1.5481 | 1.5481 | 1.5481 | 1.5481 | 1.5481 | 1.5481 | 9.3894 | 9.3894 | 9.3894 | 9.3894 | 9.3894 | 9.3894 | 9.3894 | 9.3894 | 9.3894 | 9.3894 | 9.3894 | 9.3894 | 9.3894 | 9.3894 | 9.3894 | 9.3894 | 9.3894 | 9.3894 | 9.3894 | 9.3894 | 9.3894 | 9.3894 | 9.3894 | 9.3894 | 9.3894 | 9.3894 | 9.3894 | 9.3894 | 9.3894 | 9.3894 | 9.3894 | 9.3894 | 9.3894 | 26.1757 | 26.1757 | 26.1757 | 26.1757 | 26.1757 | 26.1757 | 26.1757 | 26.1757 | 26.1757 | 26.1757 | 26.1757 | 26.1757 | 26.1757 | 26.1757 | 26.1757 | 26.1757 | 26.1757 | 26.1757 | 26.1757 | 47.2952 | 47.2952 | 47.2952 | 47.2952 | 47.2952 | 47.2952 | 47.2952 | 47.2952 | 47.2952 | 47.2952 | 47.2952
VS_d tilført | VS_d added | kg VS_d/t gylle | kg VS_d/t slurry |  |  | 18.5637 | 27.7401 | 27.7401 | 27.7401 | 18.5637 | 18.5637 | 18.5637 | 18.5637 | 27.7401 | 20.8778 | 25.1159 | 29.6674 | 29.6674 | 29.6674 | 25.1159 | 25.1159 | 25.1159 | 25.1159 | 29.6674 | 26.6318 | 26.2802 | 37.2637 | 32.6011 | 32.6011 | 32.6011 | 26.2802 | 26.2802 | 26.2802 | 26.2802 | 32.6011 | 28.2229 | 28.8121 | 37.4385 | 33.3731 | 33.3731 | 33.3731 | 28.8121 | 28.8121 | 28.8121 | 28.8121 | 33.3731 | 30.4092 | 31.588 | 37.6141 | 34.1633 | 34.1633 | 34.1633 | 31.588 | 31.588 | 31.588 | 31.588 | 34.1633 | 32.765 | 17.8931 | 24.9658 | 24.9658 | 24.9658 | 17.8931 | 17.8931 | 17.8931 | 17.8931 | 20.236 | 20.276 | 28.2907 | 28.2907 | 28.2907 | 20.276 | 20.276 | 20.276 | 20.276 | 28.2907 | 22.396 | 28.1381 | 35.2496 | 35.2496 | 35.2496 | 28.1381 | 28.1381 | 28.1381 | 28.1381 | 35.2496 | 40.4381 | 30.3001
VS_nd tilført | VS_nd added | kg VS_nd/t gylle | kg VS_nd/t slurry |  |  | 14.822 | 14.822 | 14.822 | 14.822 | 14.822 | 14.822 | 14.822 | 14.822 | 14.822 | 14.822 | 14.6815 | 14.6815 | 14.6815 | 14.6815 | 14.6815 | 14.6815 | 14.6815 | 14.6815 | 14.6815 | 14.6815 | 16.4322 | 16.4322 | 16.4322 | 16.4322 | 16.4322 | 16.4322 | 16.4322 | 16.4322 | 16.4322 | 16.4322 | 16.4322 | 16.4322 | 16.4322 | 16.4322 | 16.4322 | 16.4322 | 16.4322 | 16.4322 | 16.4322 | 16.4322 | 16.4322 | 16.4322 | 16.4322 | 16.4322 | 16.4322 | 16.4322 | 16.4322 | 16.4322 | 16.4322 | 16.4322 | 16.4322 | 16.4322 | 16.4322 | 14.7146 | 14.7146 | 14.7146 | 14.7146 | 14.7146 | 14.7146 | 14.7146 | 14.7146 | 14.7146 | 14.7146 | 14.7146 | 14.7146 | 14.7146 | 14.7146 | 14.7146 | 14.7146 | 14.7146 | 14.7146 | 14.7146 | 17.8482 | 17.8482 | 17.8482 | 17.8482 | 17.8482 | 17.8482 | 17.8482 | 17.8482 | 17.8482 | 17.8482 | 17.8482
VS_tot tilført | VS_tot added | kg VS_tot/t gylle | kg VS_tot/t slurry |  |  | 33.3857 | 42.5622 | 42.5622 | 42.5622 | 33.3857 | 33.3857 | 33.3857 | 33.3857 | 42.5622 | 35.6998 | 39.7974 | 44.3489 | 44.3489 | 44.3489 | 39.7974 | 39.7974 | 39.7974 | 39.7974 | 44.3489 | 41.3133 | 42.7123 | 53.6958 | 49.0333 | 49.0333 | 49.0333 | 42.7123 | 42.7123 | 42.7123 | 42.7123 | 49.0333 | 44.655 | 45.2443 | 53.8706 | 49.8052 | 49.8052 | 49.8052 | 45.2443 | 45.2443 | 45.2443 | 45.2443 | 49.8052 | 46.8414 | 48.0202 | 54.0463 | 50.5955 | 50.5955 | 50.5955 | 48.0202 | 48.0202 | 48.0202 | 48.0202 | 50.5955 | 49.1972 | 32.6076 | 39.6804 | 39.6804 | 39.6804 | 32.6076 | 32.6076 | 32.6076 | 32.6076 | 34.9506 | 34.9906 | 43.0053 | 43.0053 | 43.0053 | 34.9906 | 34.9906 | 34.9906 | 34.9906 | 43.0053 | 37.1106 | 45.9864 | 53.0978 | 53.0978 | 53.0978 | 45.9864 | 45.9864 | 45.9864 | 45.9864 | 53.0978 | 58.2863 | 48.1484
VS_d omsat | VS_d traded | kg VS_d/kg VS_d | kg VS_d/kg VS_d |  | Beregnet i særskilt ark. Udbringning kun i april. | 0.66286 | 0.66286 | 0.66286 | 0.66286 | 0.66286 | 0.66286 | 0.66286 | 0.66286 | 0.66286 | 0.66286 | 0.66286 | 0.66286 | 0.66286 | 0.66286 | 0.66286 | 0.66286 | 0.66286 | 0.66286 | 0.66286 | 0.66286 | 0.66286 | 0.66286 | 0.66286 | 0.66286 | 0.66286 | 0.66286 | 0.66286 | 0.66286 | 0.66286 | 0.66286 | 0.66286 | 0.66286 | 0.66286 | 0.66286 | 0.66286 | 0.66286 | 0.66286 | 0.66286 | 0.66286 | 0.66286 | 0.66286 | 0.66286 | 0.66286 | 0.66286 | 0.66286 | 0.66286 | 0.66286 | 0.66286 | 0.66286 | 0.66286 | 0.66286 | 0.66286 | 0.66286 | 0.66286 | 0.66286 | 0.66286 | 0.66286 | 0.66286 | 0.66286 | 0.66286 | 0.66286 | 0.66286 | 0.66286 | 0.66286 | 0.66286 | 0.66286 | 0.66286 | 0.66286 | 0.66286 | 0.66286 | 0.66286 | 0.66286 | 0.66286 | 0.66286 | 0.66286 | 0.66286 | 0.66286 | 0.66286 | 0.66286 | 0.66286 | 0.66286 | 0.66286 | 0.66286
VS_d omsat | VS_d traded | kg VS_d/t gylle | kg VS_d/t slurry |  |  | 12.3052 | 18.3879 | 18.3879 | 18.3879 | 12.3052 | 12.3052 | 12.3052 | 12.3052 | 18.3879 | 13.8391 | 16.6484 | 19.6654 | 19.6654 | 19.6654 | 16.6484 | 16.6484 | 16.6484 | 16.6484 | 19.6654 | 17.6532 | 17.4202 | 24.7007 | 21.6101 | 21.6101 | 21.6101 | 17.4202 | 17.4202 | 17.4202 | 17.4202 | 21.6101 | 18.7079 | 19.0985 | 24.8166 | 22.1218 | 22.1218 | 22.1218 | 19.0985 | 19.0985 | 19.0985 | 19.0985 | 22.1218 | 20.1572 | 20.9385 | 24.933 | 22.6456 | 22.6456 | 22.6456 | 20.9385 | 20.9385 | 20.9385 | 20.9385 | 22.6456 | 21.7187 | 11.8607 | 16.5489 | 16.5489 | 16.5489 | 11.8607 | 11.8607 | 11.8607 | 11.8607 | 13.4137 | 13.4402 | 18.7529 | 18.7529 | 18.7529 | 13.4402 | 13.4402 | 13.4402 | 13.4402 | 18.7529 | 14.8455 | 18.6517 | 23.3656 | 23.3656 | 23.3656 | 18.6517 | 18.6517 | 18.6517 | 18.6517 | 23.3656 | 26.8049 | 20.0848
VS_nd omsat | VS_nd traded | kg VS_nd/t gylle | kg VS_nd/t slurry |  |  | 9.825 | 9.825 | 9.825 | 9.825 | 9.825 | 9.825 | 9.825 | 9.825 | 9.825 | 9.825 | 9.7318 | 9.7318 | 9.7318 | 9.7318 | 9.7318 | 9.7318 | 9.7318 | 9.7318 | 9.7318 | 9.7318 | 10.8923 | 10.8923 | 10.8923 | 10.8923 | 10.8923 | 10.8923 | 10.8923 | 10.8923 | 10.8923 | 10.8923 | 10.8923 | 10.8923 | 10.8923 | 10.8923 | 10.8923 | 10.8923 | 10.8923 | 10.8923 | 10.8923 | 10.8923 | 10.8923 | 10.8923 | 10.8923 | 10.8923 | 10.8923 | 10.8923 | 10.8923 | 10.8923 | 10.8923 | 10.8923 | 10.8923 | 10.8923 | 10.8923 | 9.7537 | 9.7537 | 9.7537 | 9.7537 | 9.7537 | 9.7537 | 9.7537 | 9.7537 | 9.7537 | 9.7537 | 9.7537 | 9.7537 | 9.7537 | 9.7537 | 9.7537 | 9.7537 | 9.7537 | 9.7537 | 9.7537 | 11.8309 | 11.8309 | 11.8309 | 11.8309 | 11.8309 | 11.8309 | 11.8309 | 11.8309 | 11.8309 | 11.8309 | 11.8309
CH4-prod_VS_d | CH4 prod_VS_d | kg CH4/t gylle | kg CH4/t slurry |  |  | 1.8458 | 2.7582 | 2.7582 | 2.7582 | 1.8458 | 1.8458 | 1.8458 | 1.8458 | 2.7582 | 2.0759 | 2.4973 | 2.9498 | 2.9498 | 2.9498 | 2.4973 | 2.4973 | 2.4973 | 2.4973 | 2.9498 | 2.648 | 2.613 | 3.7051 | 3.2415 | 3.2415 | 3.2415 | 2.613 | 2.613 | 2.613 | 2.613 | 3.2415 | 2.8062 | 2.8648 | 3.7225 | 3.3183 | 3.3183 | 3.3183 | 2.8648 | 2.8648 | 2.8648 | 2.8648 | 3.3183 | 3.0236 | 3.1408 | 3.74 | 3.3968 | 3.3968 | 3.3968 | 3.1408 | 3.1408 | 3.1408 | 3.1408 | 3.3968 | 3.2578 | 1.7791 | 2.4823 | 2.4823 | 2.4823 | 1.7791 | 1.7791 | 1.7791 | 1.7791 | 2.0121 | 2.016 | 2.8129 | 2.8129 | 2.8129 | 2.016 | 2.016 | 2.016 | 2.016 | 2.8129 | 2.2268 | 2.7978 | 3.5048 | 3.5048 | 3.5048 | 2.7978 | 2.7978 | 2.7978 | 2.7978 | 3.5048 | 4.0207 | 3.0127
CH4-prod | CH4-prod | kg CH4/t gylle | kg CH4/t slurry |  | Kun fra nedbrydeligt VS (VS_d), da lnA bruges i stedet for lnA' | 1.8458 | 2.7582 | 2.7582 | 2.7582 | 1.8458 | 1.8458 | 1.8458 | 1.8458 | 2.7582 | 2.0759 | 2.4973 | 2.9498 | 2.9498 | 2.9498 | 2.4973 | 2.4973 | 2.4973 | 2.4973 | 2.9498 | 2.648 | 2.613 | 3.7051 | 3.2415 | 3.2415 | 3.2415 | 2.613 | 2.613 | 2.613 | 2.613 | 3.2415 | 2.8062 | 2.8648 | 3.7225 | 3.3183 | 3.3183 | 3.3183 | 2.8648 | 2.8648 | 2.8648 | 2.8648 | 3.3183 | 3.0236 | 3.1408 | 3.74 | 3.3968 | 3.3968 | 3.3968 | 3.1408 | 3.1408 | 3.1408 | 3.1408 | 3.3968 | 3.2578 | 1.7791 | 2.4823 | 2.4823 | 2.4823 | 1.7791 | 1.7791 | 1.7791 | 1.7791 | 2.0121 | 2.016 | 2.8129 | 2.8129 | 2.8129 | 2.016 | 2.016 | 2.016 | 2.016 | 2.8129 | 2.2268 | 2.7978 | 3.5048 | 3.5048 | 3.5048 | 2.7978 | 2.7978 | 2.7978 | 2.7978 | 3.5048 | 4.0207 | 3.0127
Lager, biogasgylle, fra prod til april | Storage, biogas slurry, from prod to April
VS_d tilført | VS_d added | kg VS_d/gris el. årsso | kg VS_d/pig or annual sow |  |  | 1.9389 | 2.8973 | 2.8973 | 2.8973 | 1.9389 | 1.9389 | 1.9389 | 1.9389 | 2.8973 | 2.1806 | 2.6484 | 3.1283 | 3.1283 | 3.1283 | 2.6484 | 2.6484 | 2.6484 | 2.6484 | 3.1283 | 2.8082 | 15.0166 | 21.2925 | 18.6284 | 18.6284 | 18.6284 | 15.0166 | 15.0166 | 15.0166 | 15.0166 | 18.6284 | 16.1266 | 16.4633 | 21.3924 | 19.0695 | 19.0695 | 19.0695 | 16.4633 | 16.4633 | 16.4633 | 16.4633 | 19.0695 | 17.3759 | 18.0495 | 21.4928 | 19.521 | 19.521 | 19.521 | 18.0495 | 18.0495 | 18.0495 | 18.0495 | 19.521 | 18.722 | 31.83 | 44.4117 | 44.4117 | 44.4117 | 31.83 | 31.83 | 31.83 | 31.83 | 35.9979 | 36.069 | 50.3263 | 50.3263 | 50.3263 | 36.069 | 36.069 | 36.069 | 36.069 | 50.3263 | 39.8403 | 74.5619 | 93.4063 | 93.4063 | 93.4063 | 74.5619 | 74.5619 | 74.5619 | 74.5619 | 93.4063 | 107.155 | 80.291
VS_nd tilført | VS_nd added | kg VS_nd/gris el. årsso | kg VS_nd/pig or annual sow |  |  | 1.5481 | 1.5481 | 1.5481 | 1.5481 | 1.5481 | 1.5481 | 1.5481 | 1.5481 | 1.5481 | 1.5481 | 1.5481 | 1.5481 | 1.5481 | 1.5481 | 1.5481 | 1.5481 | 1.5481 | 1.5481 | 1.5481 | 1.5481 | 9.3894 | 9.3894 | 9.3894 | 9.3894 | 9.3894 | 9.3894 | 9.3894 | 9.3894 | 9.3894 | 9.3894 | 9.3894 | 9.3894 | 9.3894 | 9.3894 | 9.3894 | 9.3894 | 9.3894 | 9.3894 | 9.3894 | 9.3894 | 9.3894 | 9.3894 | 9.3894 | 9.3894 | 9.3894 | 9.3894 | 9.3894 | 9.3894 | 9.3894 | 9.3894 | 9.3894 | 9.3894 | 9.3894 | 26.1757 | 26.1757 | 26.1757 | 26.1757 | 26.1757 | 26.1757 | 26.1757 | 26.1757 | 26.1757 | 26.1757 | 26.1757 | 26.1757 | 26.1757 | 26.1757 | 26.1757 | 26.1757 | 26.1757 | 26.1757 | 26.1757 | 47.2952 | 47.2952 | 47.2952 | 47.2952 | 47.2952 | 47.2952 | 47.2952 | 47.2952 | 47.2952 | 47.2952 | 47.2952
VS_d tilført | VS_d added | kg VS_d/t gylle | kg VS_d/t slurry |  |  | 18.5637 | 27.7401 | 27.7401 | 27.7401 | 18.5637 | 18.5637 | 18.5637 | 18.5637 | 27.7401 | 20.8778 | 25.1159 | 29.6674 | 29.6674 | 29.6674 | 25.1159 | 25.1159 | 25.1159 | 25.1159 | 29.6674 | 26.6318 | 26.2802 | 37.2637 | 32.6011 | 32.6011 | 32.6011 | 26.2802 | 26.2802 | 26.2802 | 26.2802 | 32.6011 | 28.2229 | 28.8121 | 37.4385 | 33.3731 | 33.3731 | 33.3731 | 28.8121 | 28.8121 | 28.8121 | 28.8121 | 33.3731 | 30.4092 | 31.588 | 37.6141 | 34.1633 | 34.1633 | 34.1633 | 31.588 | 31.588 | 31.588 | 31.588 | 34.1633 | 32.765 | 17.8931 | 24.9658 | 24.9658 | 24.9658 | 17.8931 | 17.8931 | 17.8931 | 17.8931 | 20.236 | 20.276 | 28.2907 | 28.2907 | 28.2907 | 20.276 | 20.276 | 20.276 | 20.276 | 28.2907 | 22.396 | 28.1381 | 35.2496 | 35.2496 | 35.2496 | 28.1381 | 28.1381 | 28.1381 | 28.1381 | 35.2496 | 40.4381 | 30.3001
VS_nd tilført | VS_nd added | kg VS_nd/t gylle | kg VS_nd/t slurry |  |  | 14.822 | 14.822 | 14.822 | 14.822 | 14.822 | 14.822 | 14.822 | 14.822 | 14.822 | 14.822 | 14.6815 | 14.6815 | 14.6815 | 14.6815 | 14.6815 | 14.6815 | 14.6815 | 14.6815 | 14.6815 | 14.6815 | 16.4322 | 16.4322 | 16.4322 | 16.4322 | 16.4322 | 16.4322 | 16.4322 | 16.4322 | 16.4322 | 16.4322 | 16.4322 | 16.4322 | 16.4322 | 16.4322 | 16.4322 | 16.4322 | 16.4322 | 16.4322 | 16.4322 | 16.4322 | 16.4322 | 16.4322 | 16.4322 | 16.4322 | 16.4322 | 16.4322 | 16.4322 | 16.4322 | 16.4322 | 16.4322 | 16.4322 | 16.4322 | 16.4322 | 14.7146 | 14.7146 | 14.7146 | 14.7146 | 14.7146 | 14.7146 | 14.7146 | 14.7146 | 14.7146 | 14.7146 | 14.7146 | 14.7146 | 14.7146 | 14.7146 | 14.7146 | 14.7146 | 14.7146 | 14.7146 | 14.7146 | 17.8482 | 17.8482 | 17.8482 | 17.8482 | 17.8482 | 17.8482 | 17.8482 | 17.8482 | 17.8482 | 17.8482 | 17.8482
VS_nd tilført i strøelse | VS_nd added in bedding | kg VS_nd/t gylle | kg VS_nd/t slurry |  |  | 0 | 0 | 0 | 0 | 0 | 0 | 0 | 0 | 0 | 0 | 8.061 | 8.061 | 8.061 | 8.061 | 8.061 | 8.061 | 8.061 | 8.061 | 8.061 | 8.061 | 4.4627 | 4.4627 | 4.4627 | 4.4627 | 4.4627 | 4.4627 | 4.4627 | 4.4627 | 4.4627 | 4.4627 | 4.4627 | 4.4627 | 4.4627 | 4.4627 | 4.4627 | 4.4627 | 4.4627 | 4.4627 | 4.4627 | 4.4627 | 4.4627 | 4.4627 | 4.4627 | 4.4627 | 4.4627 | 4.4627 | 4.4627 | 4.4627 | 4.4627 | 4.4627 | 4.4627 | 4.4627 | 4.4627 | 0 | 0 | 0 | 0 | 0 | 0 | 0 | 0 | 0 | 0 | 0 | 0 | 0 | 0 | 0 | 0 | 0 | 0 | 0 | 16.0386 | 16.0386 | 16.0386 | 16.0386 | 16.0386 | 16.0386 | 16.0386 | 16.0386 | 16.0386 | 16.0386 | 16.0386
VS_tot tilført biogasanlæg | VS_tot added to biogas plants | kg VS_tot/t gylle | kg VS_tot/t slurry |  |  | 33.3857 | 42.5622 | 42.5622 | 42.5622 | 33.3857 | 33.3857 | 33.3857 | 33.3857 | 42.5622 | 35.6998 | 39.7974 | 44.3489 | 44.3489 | 44.3489 | 39.7974 | 39.7974 | 39.7974 | 39.7974 | 44.3489 | 41.3133 | 42.7123 | 53.6958 | 49.0333 | 49.0333 | 49.0333 | 42.7123 | 42.7123 | 42.7123 | 42.7123 | 49.0333 | 44.655 | 45.2443 | 53.8706 | 49.8052 | 49.8052 | 49.8052 | 45.2443 | 45.2443 | 45.2443 | 45.2443 | 49.8052 | 46.8414 | 48.0202 | 54.0463 | 50.5955 | 50.5955 | 50.5955 | 48.0202 | 48.0202 | 48.0202 | 48.0202 | 50.5955 | 49.1972 | 32.6076 | 39.6804 | 39.6804 | 39.6804 | 32.6076 | 32.6076 | 32.6076 | 32.6076 | 34.9506 | 34.9906 | 43.0053 | 43.0053 | 43.0053 | 34.9906 | 34.9906 | 34.9906 | 34.9906 | 43.0053 | 37.1106 | 45.9864 | 53.0978 | 53.0978 | 53.0978 | 45.9864 | 45.9864 | 45.9864 | 45.9864 | 53.0978 | 58.2863 | 48.1484
VS_tot tilført biogasalæg, inkl. strøelse | VS_tot added biogas plant, incl. bedding | kg VS_tot/t gylle | kg VS_tot/t slurry |  |  | 33.3857 | 42.5622 | 42.5622 | 42.5622 | 33.3857 | 33.3857 | 33.3857 | 33.3857 | 42.5622 | 35.6998 | 47.8584 | 52.4099 | 52.4099 | 52.4099 | 47.8584 | 47.8584 | 47.8584 | 47.8584 | 52.4099 | 49.3743 | 47.175 | 58.1585 | 53.496 | 53.496 | 53.496 | 47.175 | 47.175 | 47.175 | 47.175 | 53.496 | 49.1177 | 49.707 | 58.3333 | 54.2679 | 54.2679 | 54.2679 | 49.707 | 49.707 | 49.707 | 49.707 | 54.2679 | 51.3041 | 52.4829 | 58.509 | 55.0582 | 55.0582 | 55.0582 | 52.4829 | 52.4829 | 52.4829 | 52.4829 | 55.0582 | 53.6599 | 32.6076 | 39.6804 | 39.6804 | 39.6804 | 32.6076 | 32.6076 | 32.6076 | 32.6076 | 34.9506 | 34.9906 | 43.0053 | 43.0053 | 43.0053 | 34.9906 | 34.9906 | 34.9906 | 34.9906 | 43.0053 | 37.1106 | 62.025 | 69.1364 | 69.1364 | 69.1364 | 62.025 | 62.025 | 62.025 | 62.025 | 69.1364 | 74.3249 | 64.187
VS_tot, omsat i biogasanlæg | VS_tot, converted into biogas plants | kg VS_tot/kg VS_tot | kg VS_tot/kg VS_tot |  | Beregnet i særskilt ark | 0.65 | 0.65 | 0.65 | 0.65 | 0.65 | 0.65 | 0.65 | 0.65 | 0.65 | 0.65 | 0.65 | 0.65 | 0.65 | 0.65 | 0.65 | 0.65 | 0.65 | 0.65 | 0.65 | 0.65 | 0.65 | 0.65 | 0.65 | 0.65 | 0.65 | 0.65 | 0.65 | 0.65 | 0.65 | 0.65 | 0.65 | 0.65 | 0.65 | 0.65 | 0.65 | 0.65 | 0.65 | 0.65 | 0.65 | 0.65 | 0.65 | 0.65 | 0.65 | 0.65 | 0.65 | 0.65 | 0.65 | 0.65 | 0.65 | 0.65 | 0.65 | 0.65 | 0.65 | 0.65 | 0.65 | 0.65 | 0.65 | 0.65 | 0.65 | 0.65 | 0.65 | 0.65 | 0.65 | 0.65 | 0.65 | 0.65 | 0.65 | 0.65 | 0.65 | 0.65 | 0.65 | 0.65 | 0.65 | 0.65 | 0.65 | 0.65 | 0.65 | 0.65 | 0.65 | 0.65 | 0.65 | 0.65 | 0.65
CH4-udbytte b0 | CH4 yield b0 | L CH4/kg VS_tot | L CH4/kg VS_tot | Møller et al. (2022) |  | 350 | 350 | 350 | 350 | 350 | 350 | 350 | 350 | 350 | 350 | 350 | 350 | 350 | 350 | 350 | 350 | 350 | 350 | 350 | 350 | 350 | 350 | 350 | 350 | 350 | 350 | 350 | 350 | 350 | 350 | 350 | 350 | 350 | 350 | 350 | 350 | 350 | 350 | 350 | 350 | 350 | 350 | 350 | 350 | 350 | 350 | 350 | 350 | 350 | 350 | 350 | 350 | 350 | 350 | 350 | 350 | 350 | 350 | 350 | 350 | 350 | 350 | 350 | 350 | 350 | 350 | 350 | 350 | 350 | 350 | 350 | 350 | 350 | 350 | 350 | 350 | 350 | 350 | 350 | 350 | 350 | 350 | 350
CH4-udbytte effektivitet biogasanlæg | CH4 yield efficiency biogas plant | % af b0 (BMP) | % of b0 (BMP) | Alastair James Ward, pers. kommunikation | Den potentielle metanproduktion ved biogas assays | 80% | 80% | 80% | 80% | 80% | 80% | 80% | 80% | 80% | 80% | 80% | 80% | 80% | 80% | 80% | 80% | 80% | 80% | 80% | 80% | 80% | 80% | 80% | 80% | 80% | 80% | 80% | 80% | 80% | 80% | 80% | 80% | 80% | 80% | 80% | 80% | 80% | 80% | 80% | 80% | 80% | 80% | 80% | 80% | 80% | 80% | 80% | 80% | 80% | 80% | 80% | 80% | 80% | 80% | 80% | 80% | 80% | 80% | 80% | 80% | 80% | 80% | 80% | 80% | 80% | 80% | 80% | 80% | 80% | 80% | 80% | 80% | 80% | 80% | 80% | 80% | 80% | 80% | 80% | 80% | 80% | 80% | 80%
CH4-udbytte biogasanlæg | CH4 Yield Biogas Plant | L CH4/kg VS_tot | L CH4/kg VS_tot |  |  | 280 | 280 | 280 | 280 | 280 | 280 | 280 | 280 | 280 | 280 | 280 | 280 | 280 | 280 | 280 | 280 | 280 | 280 | 280 | 280 | 280 | 280 | 280 | 280 | 280 | 280 | 280 | 280 | 280 | 280 | 280 | 280 | 280 | 280 | 280 | 280 | 280 | 280 | 280 | 280 | 280 | 280 | 280 | 280 | 280 | 280 | 280 | 280 | 280 | 280 | 280 | 280 | 280 | 280 | 280 | 280 | 280 | 280 | 280 | 280 | 280 | 280 | 280 | 280 | 280 | 280 | 280 | 280 | 280 | 280 | 280 | 280 | 280 | 280 | 280 | 280 | 280 | 280 | 280 | 280 | 280 | 280 | 280
CH4-andel i biogas | CH4 share in biogas | L CH4/L biogas | L CH4/L biogas |  | Skønnet | 0.55 | 0.55 | 0.55 | 0.55 | 0.55 | 0.55 | 0.55 | 0.55 | 0.55 | 0.55 | 0.55 | 0.55 | 0.55 | 0.55 | 0.55 | 0.55 | 0.55 | 0.55 | 0.55 | 0.55 | 0.55 | 0.55 | 0.55 | 0.55 | 0.55 | 0.55 | 0.55 | 0.55 | 0.55 | 0.55 | 0.55 | 0.55 | 0.55 | 0.55 | 0.55 | 0.55 | 0.55 | 0.55 | 0.55 | 0.55 | 0.55 | 0.55 | 0.55 | 0.55 | 0.55 | 0.55 | 0.55 | 0.55 | 0.55 | 0.55 | 0.55 | 0.55 | 0.55 | 0.55 | 0.55 | 0.55 | 0.55 | 0.55 | 0.55 | 0.55 | 0.55 | 0.55 | 0.55 | 0.55 | 0.55 | 0.55 | 0.55 | 0.55 | 0.55 | 0.55 | 0.55 | 0.55 | 0.55 | 0.55 | 0.55 | 0.55 | 0.55 | 0.55 | 0.55 | 0.55 | 0.55 | 0.55 | 0.55
CH4-tæthed ved STP | CH4 density at STP | kg CH4/m3 CH4 | kg CH4/m3 CH4 |  | STP: standard temperature and pressure | 0.717 | 0.717 | 0.717 | 0.717 | 0.717 | 0.717 | 0.717 | 0.717 | 0.717 | 0.717 | 0.717 | 0.717 | 0.717 | 0.717 | 0.717 | 0.717 | 0.717 | 0.717 | 0.717 | 0.717 | 0.717 | 0.717 | 0.717 | 0.717 | 0.717 | 0.717 | 0.717 | 0.717 | 0.717 | 0.717 | 0.717 | 0.717 | 0.717 | 0.717 | 0.717 | 0.717 | 0.717 | 0.717 | 0.717 | 0.717 | 0.717 | 0.717 | 0.717 | 0.717 | 0.717 | 0.717 | 0.717 | 0.717 | 0.717 | 0.717 | 0.717 | 0.717 | 0.717 | 0.717 | 0.717 | 0.717 | 0.717 | 0.717 | 0.717 | 0.717 | 0.717 | 0.717 | 0.717 | 0.717 | 0.717 | 0.717 | 0.717 | 0.717 | 0.717 | 0.717 | 0.717 | 0.717 | 0.717 | 0.717 | 0.717 | 0.717 | 0.717 | 0.717 | 0.717 | 0.717 | 0.717 | 0.717 | 0.717
CH4-udbytte biogasanlæg | CH4 Yield Biogas Plant | kg CH4/kg VS_tot | kg CH4/kg VS_tot |  |  | 0.20076 | 0.20076 | 0.20076 | 0.20076 | 0.20076 | 0.20076 | 0.20076 | 0.20076 | 0.20076 | 0.20076 | 0.20076 | 0.20076 | 0.20076 | 0.20076 | 0.20076 | 0.20076 | 0.20076 | 0.20076 | 0.20076 | 0.20076 | 0.20076 | 0.20076 | 0.20076 | 0.20076 | 0.20076 | 0.20076 | 0.20076 | 0.20076 | 0.20076 | 0.20076 | 0.20076 | 0.20076 | 0.20076 | 0.20076 | 0.20076 | 0.20076 | 0.20076 | 0.20076 | 0.20076 | 0.20076 | 0.20076 | 0.20076 | 0.20076 | 0.20076 | 0.20076 | 0.20076 | 0.20076 | 0.20076 | 0.20076 | 0.20076 | 0.20076 | 0.20076 | 0.20076 | 0.20076 | 0.20076 | 0.20076 | 0.20076 | 0.20076 | 0.20076 | 0.20076 | 0.20076 | 0.20076 | 0.20076 | 0.20076 | 0.20076 | 0.20076 | 0.20076 | 0.20076 | 0.20076 | 0.20076 | 0.20076 | 0.20076 | 0.20076 | 0.20076 | 0.20076 | 0.20076 | 0.20076 | 0.20076 | 0.20076 | 0.20076 | 0.20076 | 0.20076 | 0.20076
CH4-prod i biogasanlæg | CH4-prod in biogas plants | kg CH4/t gylle | kg CH4/t slurry |  |  | 6.7025 | 8.5448 | 8.5448 | 8.5448 | 6.7025 | 6.7025 | 6.7025 | 6.7025 | 8.5448 | 7.1671 | 7.9897 | 8.9035 | 8.9035 | 8.9035 | 7.9897 | 7.9897 | 7.9897 | 7.9897 | 8.9035 | 8.294 | 8.5749 | 10.78 | 9.8439 | 9.8439 | 9.8439 | 8.5749 | 8.5749 | 8.5749 | 8.5749 | 9.8439 | 8.9649 | 9.0832 | 10.8151 | 9.9989 | 9.9989 | 9.9989 | 9.0832 | 9.0832 | 9.0832 | 9.0832 | 9.9989 | 9.4039 | 9.6405 | 10.8503 | 10.1576 | 10.1576 | 10.1576 | 9.6405 | 9.6405 | 9.6405 | 9.6405 | 10.1576 | 9.8768 | 6.5463 | 7.9662 | 7.9662 | 7.9662 | 6.5463 | 6.5463 | 6.5463 | 6.5463 | 7.0167 | 7.0247 | 8.6337 | 8.6337 | 8.6337 | 7.0247 | 7.0247 | 7.0247 | 7.0247 | 8.6337 | 7.4503 | 9.2322 | 10.6599 | 10.6599 | 10.6599 | 9.2322 | 9.2322 | 9.2322 | 9.2322 | 10.6599 | 11.7016 | 9.6663
CH4-prod i biogasanlæg, inkl. strøelse | CH4-prod in biogas plants, incl. bedding | kg CH4/t gylle | kg CH4/t slurry |  | Samme gasudbytte som for VS fæces | 6.7025 | 8.5448 | 8.5448 | 8.5448 | 6.7025 | 6.7025 | 6.7025 | 6.7025 | 8.5448 | 7.1671 | 9.6081 | 10.5218 | 10.5218 | 10.5218 | 9.6081 | 9.6081 | 9.6081 | 9.6081 | 10.5218 | 9.9124 | 9.4709 | 11.6759 | 10.7399 | 10.7399 | 10.7399 | 9.4709 | 9.4709 | 9.4709 | 9.4709 | 10.7399 | 9.8609 | 9.9792 | 11.711 | 10.8948 | 10.8948 | 10.8948 | 9.9792 | 9.9792 | 9.9792 | 9.9792 | 10.8948 | 10.2998 | 10.5365 | 11.7463 | 11.0535 | 11.0535 | 11.0535 | 10.5365 | 10.5365 | 10.5365 | 10.5365 | 11.0535 | 10.7728 | 6.5463 | 7.9662 | 7.9662 | 7.9662 | 6.5463 | 6.5463 | 6.5463 | 6.5463 | 7.0167 | 7.0247 | 8.6337 | 8.6337 | 8.6337 | 7.0247 | 7.0247 | 7.0247 | 7.0247 | 8.6337 | 7.4503 | 12.4521 | 13.8798 | 13.8798 | 13.8798 | 12.4521 | 12.4521 | 12.4521 | 12.4521 | 13.8798 | 14.9215 | 12.8862
VS_tot efter biogasanlæg | VS_tot for biogas plants | kg VS_tot/t gylle | kg VS_tot/t slurry |  |  | 11.685 | 14.8968 | 14.8968 | 14.8968 | 11.685 | 11.685 | 11.685 | 11.685 | 14.8968 | 12.4949 | 13.9291 | 15.5221 | 15.5221 | 15.5221 | 13.9291 | 13.9291 | 13.9291 | 13.9291 | 15.5221 | 14.4596 | 14.9493 | 18.7935 | 17.1616 | 17.1616 | 17.1616 | 14.9493 | 14.9493 | 14.9493 | 14.9493 | 17.1616 | 15.6293 | 15.8355 | 18.8547 | 17.4318 | 17.4318 | 17.4318 | 15.8355 | 15.8355 | 15.8355 | 15.8355 | 17.4318 | 16.3945 | 16.8071 | 18.9162 | 17.7084 | 17.7084 | 17.7084 | 16.8071 | 16.8071 | 16.8071 | 16.8071 | 17.7084 | 17.219 | 11.4127 | 13.8881 | 13.8881 | 13.8881 | 11.4127 | 11.4127 | 11.4127 | 11.4127 | 12.2327 | 12.2467 | 15.0518 | 15.0518 | 15.0518 | 12.2467 | 12.2467 | 12.2467 | 12.2467 | 15.0518 | 12.9887 | 16.0952 | 18.5842 | 18.5842 | 18.5842 | 16.0952 | 16.0952 | 16.0952 | 16.0952 | 18.5842 | 20.4002 | 16.8519
VS_tot omsat lager | VS_tot traded stock | kg VS_tot/kg VS_tot | kg VS_tot/kg VS_tot |  | Beregnet i særskilt fane ("Lager") | 0.13092 | 0.13092 | 0.13092 | 0.13092 | 0.13092 | 0.13092 | 0.13092 | 0.13092 | 0.13092 | 0.13092 | 0.13092 | 0.13092 | 0.13092 | 0.13092 | 0.13092 | 0.13092 | 0.13092 | 0.13092 | 0.13092 | 0.13092 | 0.13092 | 0.13092 | 0.13092 | 0.13092 | 0.13092 | 0.13092 | 0.13092 | 0.13092 | 0.13092 | 0.13092 | 0.13092 | 0.13092 | 0.13092 | 0.13092 | 0.13092 | 0.13092 | 0.13092 | 0.13092 | 0.13092 | 0.13092 | 0.13092 | 0.13092 | 0.13092 | 0.13092 | 0.13092 | 0.13092 | 0.13092 | 0.13092 | 0.13092 | 0.13092 | 0.13092 | 0.13092 | 0.13092 | 0.13092 | 0.13092 | 0.13092 | 0.13092 | 0.13092 | 0.13092 | 0.13092 | 0.13092 | 0.13092 | 0.13092 | 0.13092 | 0.13092 | 0.13092 | 0.13092 | 0.13092 | 0.13092 | 0.13092 | 0.13092 | 0.13092 | 0.13092 | 0.13092 | 0.13092 | 0.13092 | 0.13092 | 0.13092 | 0.13092 | 0.13092 | 0.13092 | 0.13092 | 0.13092
VS_tot omsat lager | VS_tot traded stock | kg VS_tot/t gylle | kg VS_tot/t slurry |  |  | 1.5298 | 1.9503 | 1.9503 | 1.9503 | 1.5298 | 1.5298 | 1.5298 | 1.5298 | 1.9503 | 1.6359 | 1.8236 | 2.0322 | 2.0322 | 2.0322 | 1.8236 | 1.8236 | 1.8236 | 1.8236 | 2.0322 | 1.8931 | 1.9572 | 2.4605 | 2.2469 | 2.2469 | 2.2469 | 1.9572 | 1.9572 | 1.9572 | 1.9572 | 2.2469 | 2.0462 | 2.0732 | 2.4685 | 2.2822 | 2.2822 | 2.2822 | 2.0732 | 2.0732 | 2.0732 | 2.0732 | 2.2822 | 2.1464 | 2.2004 | 2.4766 | 2.3185 | 2.3185 | 2.3185 | 2.2004 | 2.2004 | 2.2004 | 2.2004 | 2.3185 | 2.2544 | 1.4942 | 1.8183 | 1.8183 | 1.8183 | 1.4942 | 1.4942 | 1.4942 | 1.4942 | 1.6016 | 1.6034 | 1.9706 | 1.9706 | 1.9706 | 1.6034 | 1.6034 | 1.6034 | 1.6034 | 1.9706 | 1.7005 | 2.1072 | 2.4331 | 2.4331 | 2.4331 | 2.1072 | 2.1072 | 2.1072 | 2.1072 | 2.4331 | 2.6709 | 2.2063
CH4-prod | CH4-prod | kg CH4/t gylle | kg CH4/t slurry |  |  | 0.091791 | 0.11702 | 0.11702 | 0.11702 | 0.091791 | 0.091791 | 0.091791 | 0.091791 | 0.11702 | 0.098153 | 0.10942 | 0.12193 | 0.12193 | 0.12193 | 0.10942 | 0.10942 | 0.10942 | 0.10942 | 0.12193 | 0.11359 | 0.11743 | 0.14763 | 0.13481 | 0.13481 | 0.13481 | 0.11743 | 0.11743 | 0.11743 | 0.11743 | 0.13481 | 0.12277 | 0.12439 | 0.14811 | 0.13693 | 0.13693 | 0.13693 | 0.12439 | 0.12439 | 0.12439 | 0.12439 | 0.13693 | 0.12879 | 0.13203 | 0.14859 | 0.13911 | 0.13911 | 0.13911 | 0.13203 | 0.13203 | 0.13203 | 0.13203 | 0.13911 | 0.13526 | 0.089651 | 0.1091 | 0.1091 | 0.1091 | 0.089651 | 0.089651 | 0.089651 | 0.089651 | 0.096093 | 0.096203 | 0.11824 | 0.11824 | 0.11824 | 0.096203 | 0.096203 | 0.096203 | 0.096203 | 0.11824 | 0.10203 | 0.12643 | 0.14599 | 0.14599 | 0.14599 | 0.12643 | 0.12643 | 0.12643 | 0.12643 | 0.14599 | 0.16025 | 0.13238
Note on G1: Søren O. Petersen: Er det korrekt, at beregningen er for 1 slagtesvin med produktion af 499.98 kg gylle? Og tilsvarende 1 so / 1 so + smågrise? Det vil lette forståelsen, hvis dette er eksplicit i disse overskrifter APA: OK. Man regner normalt i prod. dyr eller årsdyr.
Note on H1: Søren O. Petersen: Er det korrekt, at beregningen er for 1 slagtesvin med produktion af 499.98 kg gylle? Og tilsvarende 1 so / 1 so + smågrise? Det vil lette forståelsen, hvis dette er eksplicit i disse overskrifter APA: OK. Man regner normalt i prod. dyr eller årsdyr.
Note on I1: Søren O. Petersen: Er det korrekt, at beregningen er for 1 slagtesvin med produktion af 499.98 kg gylle? Og tilsvarende 1 so / 1 so + smågrise? Det vil lette forståelsen, hvis dette er eksplicit i disse overskrifter APA: OK. Man regner normalt i prod. dyr eller årsdyr.
Note on J1: Søren O. Petersen: Er det korrekt, at beregningen er for 1 slagtesvin med produktion af 499.98 kg gylle? Og tilsvarende 1 so / 1 so + smågrise? Det vil lette forståelsen, hvis dette er eksplicit i disse overskrifter APA: OK. Man regner normalt i prod. dyr eller årsdyr.
Note on K1: Søren O. Petersen: Er det korrekt, at beregningen er for 1 slagtesvin med produktion af 499.98 kg gylle? Og tilsvarende 1 so / 1 so + smågrise? Det vil lette forståelsen, hvis dette er eksplicit i disse overskrifter APA: OK. Man regner normalt i prod. dyr eller årsdyr.
Note on L1: Søren O. Petersen: Er det korrekt, at beregningen er for 1 slagtesvin med produktion af 499.98 kg gylle? Og tilsvarende 1 so / 1 so + smågrise? Det vil lette forståelsen, hvis dette er eksplicit i disse overskrifter APA: OK. Man regner normalt i prod. dyr eller årsdyr.
Note on M1: Søren O. Petersen: Er det korrekt, at beregningen er for 1 slagtesvin med produktion af 499.98 kg gylle? Og tilsvarende 1 so / 1 so + smågrise? Det vil lette forståelsen, hvis dette er eksplicit i disse overskrifter APA: OK. Man regner normalt i prod. dyr eller årsdyr.
Note on N1: Søren O. Petersen: Er det korrekt, at beregningen er for 1 slagtesvin med produktion af 499.98 kg gylle? Og tilsvarende 1 so / 1 so + smågrise? Det vil lette forståelsen, hvis dette er eksplicit i disse overskrifter APA: OK. Man regner normalt i prod. dyr eller årsdyr.
Note on A11: [Threaded comment] Your version of Excel allows you to read this threaded comment; however, any edits to it will get removed if the file is opened in a newer version of Excel. Learn more: https://go.microsoft.com/fwlink/?linkid=870924 Comment: Tilføj en række, hvor teknologiens effekt er angivet, så værdierne ikke ligger inde i en formel - det gør det nemmere og mere sikkert, når effekten skal opdateres, når man kan se værdien uden at skulle stå på formlen
Note on A37: [Threaded comment] Your version of Excel allows you to read this threaded comment; however, any edits to it will get removed if the file is opened in a newer version of Excel. Learn more: https://go.microsoft.com/fwlink/?linkid=870924 Comment: Tilføj en række, hvor teknologiens effekt er angivet, så værdierne ikke ligger inde i en formel - det gør det nemmere og mere sikkert, når effekten skal opdateres, når man kan se værdien uden at skulle stå på formlen
Note on F41: [Threaded comment] Your version of Excel allows you to read this threaded comment; however, any edits to it will get removed if the file is opened in a newer version of Excel. Learn more: https://go.microsoft.com/fwlink/?linkid=870924 Comment: Fremgår ikke direkte af normtallene, men kan findes i kapitel i baggrundsrapporten - gælder også for B45, og B47
Note on AA44: [Threaded comment] Your version of Excel allows you to read this threaded comment; however, any edits to it will get removed if the file is opened in a newer version of Excel. Learn more: https://go.microsoft.com/fwlink/?linkid=870924 Comment: Er enheden rigtig for denne - burde den være kg N2O-N/kg N ab dyr for ellers kan jeg ikke få enheden i række 56 til at stemme? Og hvor har I denne værdi fra - angiv kilde?
Note on E48: [Threaded comment] Your version of Excel allows you to read this threaded comment; however, any edits to it will get removed if the file is opened in a newer version of Excel. Learn more: https://go.microsoft.com/fwlink/?linkid=870924 Comment: Angiv en kilde, så man kan se hvor I har det fra og evt. angiv hvilken gennemsnitlig køleeffekt, der er anvendt
Note on F49: [Threaded comment] Your version of Excel allows you to read this threaded comment; however, any edits to it will get removed if the file is opened in a newer version of Excel. Learn more: https://go.microsoft.com/fwlink/?linkid=870924 Comment: Angiv en kilde, så man kan se hvor I har det fra og evt. angiv hvilken gennemsnitlig køleeffekt, der er anvendt
Note on AA55: [Threaded comment] Your version of Excel allows you to read this threaded comment; however, any edits to it will get removed if the file is opened in a newer version of Excel. Learn more: https://go.microsoft.com/fwlink/?linkid=870924 Comment: Hvorfor inkluderes mængden af urin to gange i beregningen - det samme for lagerberegningen i række 53
Note on E83: [Threaded comment] Your version of Excel allows you to read this threaded comment; however, any edits to it will get removed if the file is opened in a newer version of Excel. Learn more: https://go.microsoft.com/fwlink/?linkid=870924 Comment: Hvorfor anvender I ikke det samme år for normtal i alle beregninger - det er det samme flere steder?
Note on F83: [Threaded comment] Your version of Excel allows you to read this threaded comment; however, any edits to it will get removed if the file is opened in a newer version of Excel. Learn more: https://go.microsoft.com/fwlink/?linkid=870924 Comment: Hvorfor anvender I ikke det samme år for normtal i alle beregninger - det er det samme flere steder?
Note on F89: Frederik Rask Dalby: Dette lyder underligt. Jeg har målt 89% VS/TS i det svine fæces jeg har målt på. Helt intuitivt virker det også urealistisk for mig
Note on A93: Frederik Rask Dalby: tilføj enhed: kg fæces/kg urin for kvæg
Note on A104: [Threaded comment] Your version of Excel allows you to read this threaded comment; however, any edits to it will get removed if the file is opened in a newer version of Excel. Learn more: https://go.microsoft.com/fwlink/?linkid=870924 Comment: Denne enhed burde være kg/m3 Kan vi ikke finde et bedre estimat for densiteten?
Note on AA131: [Threaded comment] Your version of Excel allows you to read this threaded comment; however, any edits to it will get removed if the file is opened in a newer version of Excel. Learn more: https://go.microsoft.com/fwlink/?linkid=870924 Comment: Hvorfor beregner I metan fra ikke-omsætteligt VS, når I ikke tager det med i række 141? I regner med den samme faktor som omsætteligt VS (række 136), men er det korrekt?

## Tabel_kvæg
Dyretype | enhed | kilde | Forklaring mv. | Køer, tung | Køer, tung | Køer, tung | Køer, tung | Køer, tung | Køer, tung | Køer, tung | Køer, tung | Køer, tung | Køer, tung | Køer, tung | Køer, tung | Køer, tung
Staldtype |  |  | Følger Normtal | Sengestald med spalter (kanal, bagskyl eller ringkanal) | Sengestald med spalter (kanal, bagskyl eller ringkanal) | Sengestald med spalter (kanal, bagskyl eller ringkanal) | Sengestald med spalter (kanal, bagskyl eller ringkanal) | Sengestald med spalter (kanal, bagskyl eller ringkanal) | Sengestald med spalter (kanal, bagskyl eller ringkanal) | Sengestald med spalter (kanal, bagskyl eller ringkanal) | Sengestald med spalter (kanal, bagskyl eller ringkanal) | Sengestald med spalter (kanal, bagskyl eller ringkanal) | Sengestald, fast drænet gulv med skraber og ajleafløb | Sengestald, fast drænet gulv med skraber og ajleafløb | Sengestald, fast drænet gulv med skraber og ajleafløb | Sengestald, fast drænet gulv med skraber og ajleafløb
Scenarie |  |  |  | kontrol | ugentlig | ugentlig_oxidation | ugentlig_fakkel | ugentlig_lavdosis | oxidation | fakkel | lavdosis | forsuring | kontrol | oxidation | fakkel | lavdosis
StaldID |  |  |  | 6.13 | 6.13 | 6.13 | 6.13 | 6.13 | 6.13 | 6.13 | 6.13 | 6.13 | 5.11.49.7.14.4.2 | 5.11.49.7.14.4.2 | 5.11.49.7.14.4.2 | 5.11.49.7.14.4.2
GoedningsID |  |  |  | 1 | 1 | 1 | 1 | 1 | 1 | 1 | 1 | 1 | 1 | 1 | 1 | 1
Udslusninginterval, dage | dage |  | Ændret siden sidste version pga. ændrede gyllemængder. | 28 | 1 | 1 | 1 | 1 | 28 | 28 | 28 | 28 | 1 | 1 | 1 | 1
Tid i for-/afhentningstanke biogas | dage |  | Antal dage ved nogenlunde samme temp. som i stald | 2 | 2 | 2 | 2 | 2 | 2 | 2 | 2 | 2 | 2 | 2 | 2 | 2
Maks. gyllehøjde kumme | cm |  | Kummehøjde 40 cm | 80 | 80 | 80 | 80 | 80 | 80 | 80 | 80 | 80 | 80 | 80 | 80 | 80
Restgylle ved udslusning | cm |  | Skønnet | 40 | 40 | 40 | 40 | 40 | 40 | 40 | 40 | 40 | 40 | 40 | 40 | 40
CH4 teknologi reduktion | % |  |  | 0% | 0% | 40% | 64% | 70% | 40% | 64% | 70% | 70% | 0% | 40% | 64% | 70%
Gyllehøjde ved udslusning | cm |  |  | 80.9201 | 56.0758 | 56.0758 | 56.0758 | 56.0758 | 80.9201 | 80.9201 | 80.9201 | 80.9201 | 56.0758 | 56.0758 | 56.0758 | 56.0758
Gennemsnitlig gyllehøjde | cm |  |  | 60.4601 | 48.0379 | 48.0379 | 48.0379 | 48.0379 | 60.4601 | 60.4601 | 60.4601 | 60.4601 | 48.0379 | 48.0379 | 48.0379 | 48.0379
Gylleproduktion | cm/dag |  |  | 1.4614 | 16.0758 | 16.0758 | 16.0758 | 16.0758 | 1.4614 | 1.4614 | 1.4614 | 1.4614 | 16.0758 | 16.0758 | 16.0758 | 16.0758
Beregnet HRT i stald | dage |  |  | 41.3704 | 2.9882 | 2.9882 | 2.9882 | 2.9882 | 41.3704 | 41.3704 | 41.3704 | 41.3704 | 2.9882 | 2.9882 | 2.9882 | 2.9882
CH4-udledning, gylle ubehandlet, ab stald
CH4-udledning stald, gylle ab stald | kg CH4/t gylle ab stald |  |  | 1.6307 | 0.13799 | 0.13799 | 0.13799 | 0.13799 | 1.6307 | 1.6307 | 1.6307 | 0.48922 | 0.13799 | 0.13799 | 0.13799 | 0.13799
CH4-udledning lager, gylle ab stald | kg CH4/t gylle ab stald |  | Udbringning fra april og henover sommer | 1.9353 | 2.6834 | 1.61 | 0.96603 | 0.80502 | 1.1612 | 0.69669 | 0.58058 | 0.58058 | 2.6834 | 1.61 | 0.96603 | 0.80502
CH4-udledning stald & lager, gylle ab stald | kg CH4/t gylle ab stald |  |  | 3.566 | 2.8214 | 1.748 | 1.104 | 0.94301 | 2.7919 | 2.3274 | 2.2113 | 1.0698 | 2.8214 | 1.748 | 1.104 | 0.94301
CH4-udledning, gylle til biogas, ab stald
CH4-udledning stald og for/afhent.tank, gylle ab stald | kg CH4/t gylle ab stald |  |  | 1.6959 | 0.2284 | 0.2284 | 0.2284 | 0.2284 | 1.6959 | 1.6959 | 1.6959 | 1.6959 | 0.2284 | 0.2284 | 0.2284 | 0.2284
CH4-udledning, afgasset gylle, gylle ab stald | kg CH4/t gylle ab stald |  |  | 0.31069 | 0.349 | 0.349 | 0.349 | 0.349 | 0.31069 | 0.31069 | 0.31069 | 0.31069 | 0.349 | 0.349 | 0.349 | 0.349
CH4-udledning stald & lager, afg. gylle, gylle ab stald | kg CH4/t gylle ab stald |  |  | 2.0066 | 0.5774 | 0.5774 | 0.5774 | 0.5774 | 2.0066 | 2.0066 | 2.0066 | 2.0066 | 0.5774 | 0.5774 | 0.5774 | 0.5774
Org. stof tilført biogasanlæg, gylle ab stald | kg VS/t gylle ab stald |  |  | 76.3051 | 86.2568 | 86.2568 | 86.2568 | 86.2568 | 76.3051 | 76.3051 | 76.3051 | 76.3051 | 86.2568 | 86.2568 | 86.2568 | 86.2568
CH4-produktion, biogasanlæg, gylle ab stald | kg CH4/t gylle ab stald |  |  | 12.0364 | 13.6061 | 13.6061 | 13.6061 | 13.6061 | 12.0364 | 12.0364 | 12.0364 | 12.0364 | 13.6061 | 13.6061 | 13.6061 | 13.6061
CH4-produktion, biogasanlæg, inkl. halm, gylle ab stald | kg CH4/t gylle ab stald |  |  | 12.7323 | 14.3021 | 14.3021 | 14.3021 | 14.3021 | 12.7323 | 12.7323 | 12.7323 | 12.7323 | 14.3021 | 14.3021 | 14.3021 | 14.3021
CH4-udledning, gylle ubehandlet, ab dyr
CH4-udledning stald, gylle ab dyr | kg/t gylle ab dyr |  |  | 1.6393 | 0.13871 | 0.13871 | 0.13871 | 0.13871 | 1.6393 | 1.6393 | 1.6393 | 0.49178 | 0.13871 | 0.13871 | 0.13871 | 0.13871
CH4-udledning lager, gylle ab dyr | kg/t gylle ab dyr |  | Udbringning fra april og henover sommer | 1.9454 | 2.6974 | 1.6184 | 0.97107 | 0.80922 | 1.1672 | 0.70033 | 0.58361 | 0.58361 | 2.6974 | 1.6184 | 0.97107 | 0.80922
CH4-udledning stald & lager, gylle ab dyr | kg/t gylle ab dyr |  |  | 3.5846 | 2.8361 | 1.7572 | 1.1098 | 0.94793 | 2.8065 | 2.3396 | 2.2229 | 1.0754 | 2.8361 | 1.7572 | 1.1098 | 0.94793
CH4-udledning, gylle til biogas, ab dyr |  |  |  | 0 | 0 | 0 | 0 | 0 | 0 | 0 | 0 | 0 | 0 | 0 | 0 | 0
CH4-udledning stald og for/afhent.tank, gylle ab dyr | kg/t gylle ab dyr |  |  | 1.7048 | 0.2296 | 0.2296 | 0.2296 | 0.2296 | 1.7048 | 1.7048 | 1.7048 | 1.7048 | 0.2296 | 0.2296 | 0.2296 | 0.2296
CH4-udledning, afgasset gylle, gylle ab dyr | kg/t gylle ab dyr |  |  | 0.31231 | 0.35082 | 0.35082 | 0.35082 | 0.35082 | 0.31231 | 0.31231 | 0.31231 | 0.31231 | 0.35082 | 0.35082 | 0.35082 | 0.35082
CH4-udledning stald & lager, afg. gylle, gylle ab dyr | kg/t gylle ab dyr |  |  | 2.0171 | 0.58041 | 0.58041 | 0.58041 | 0.58041 | 2.0171 | 2.0171 | 2.0171 | 2.0171 | 0.58041 | 0.58041 | 0.58041 | 0.58041
Org. stof tilført biogasanlæg, gylle ab dyr | kg VS/t gylle ab dyr |  |  | 76.7032 | 86.7068 | 86.7068 | 86.7068 | 86.7068 | 76.7032 | 76.7032 | 76.7032 | 76.7032 | 86.7068 | 86.7068 | 86.7068 | 86.7068
CH4-produktion, biogasanlæg, gylle ab dyr | kg/t gylle ab dyr |  |  | 12.0992 | 13.6771 | 13.6771 | 13.6771 | 13.6771 | 12.0992 | 12.0992 | 12.0992 | 12.0992 | 13.6771 | 13.6771 | 13.6771 | 13.6771
CH4 teknologi korrektionsfaktor |  |  |  | 1 | 1 | 0.6 | 0.36 | 0.3 | 0.6 | 0.36 | 0.3 | 0.3 | 1 | 0.6 | 0.36 | 0.3
N-udledning, gylle ubehandlet, ab stald og lager |  |  |  | 0 | 0 | 0.4 | 0.64 | 0.7 | 0.4 | 0.64 | 0.7 | 0.7 | 0 | 0.4 | 0.64 | 0.7
Fæces-N ab dyr | kg N/gris el. årsso | Normtal 2023-2024 |  | 92.5 | 92.5 | 92.5 | 92.5 | 92.5 | 92.5 | 92.5 | 92.5 | 92.5 | 92.5 | 92.5 | 92.5 | 92.5
Urin-N ab dyr | kg N/gris el. årsso | Normtal 2023-2024 |  | 68.3 | 68.3 | 68.3 | 68.3 | 68.3 | 68.3 | 68.3 | 68.3 | 68.3 | 68.3 | 68.3 | 68.3 | 68.3
NH3-emissionsfaktor stald | % af TAN | Baggrundsmateriale: Normtal 2023/2024 for stalde, kap. 8 |  | 13.5% | 20% | 20% | 20% | 20% | 13.5% | 13.5% | 13.5% | 13.5% | 20% | 20% | 20% | 20%
TAN-N/Total-N ab stald | % af TN | Baggrundsmateriale: Normtal 2023/2024 for lager, kap. 9 |  | 60% | 60% | 60% | 60% | 60% | 60% | 60% | 60% | 60% | 60% | 60% | 60% | 60%
NH3-emissionsfaktor lager | % af TAN | Baggrundsmateriale: Normtal 2023/2024 for lager, kap. 9 |  | 3.4% | 3.4% | 3.4% | 3.4% | 3.4% | 3.4% | 3.4% | 3.4% | 3.4% | 3.4% | 3.4% | 3.4% | 3.4%
Direkte N2O-N udledning stald+lager | kg N2O-N/kg N ab dyr | NIR 2023, p. 431, https://dce2.au.dk/pub/SR541.pdf |  | 0.0049 | 0.0049 | 0.0049 | 0.0049 | 0.0049 | 0.0049 | 0.0049 | 0.0049 | 0.0049 | 0.0049 | 0.0049 | 0.0049 | 0.0049
Indirekte N2O-N udledning, stald+lager | % af NH3-N | NIR 2023, p. 432, https://dce2.au.dk/pub/SR541.pdf |  | 1% | 1% | 1% | 1% | 1% | 1% | 1% | 1% | 1% | 1% | 1% | 1% | 1%
NH3 teknologi reduktion stald | % | teknologi rapport staldforsuring: https://mst.dk/media/a4feksy0/rapport_svovlsyreforsuring_kvagstalde14_03_2022.pdf |  | 0% | 0% | 0% | 0% | 0% | 0% | 0% | 0% | 33% | 0% | 0% | 0% | 0%
NH3 teknologi reduktion lager | % | Ma et al. 2022 (lavdosis forsuring) |  | 0% | 0% | 0% | 0% | 50% | 0% | 0% | 50% | 0% | 0% | 0% | 0% | 50%
Total-N ab dyr | kg N/årsko |  |  | 160.8 | 160.8 | 160.8 | 160.8 | 160.8 | 160.8 | 160.8 | 160.8 | 160.8 | 160.8 | 160.8 | 160.8 | 160.8
NH3-udledning ab stald ab dyr | kg N/årsko |  |  | 9.2205 | 13.66 | 13.66 | 13.66 | 13.66 | 9.2205 | 9.2205 | 9.2205 | 6.1777 | 13.66 | 13.66 | 13.66 | 13.66
Total-N ab stald ab dyr | kg N/årsko |  |  | 151.5795 | 147.14 | 147.14 | 147.14 | 147.14 | 151.5795 | 151.5795 | 151.5795 | 154.6223 | 147.14 | 147.14 | 147.14 | 147.14
TAN-N ab stald ab dyr | kg N/årsko |  |  | 90.9477 | 88.284 | 88.284 | 88.284 | 88.284 | 90.9477 | 90.9477 | 90.9477 | 92.7734 | 88.284 | 88.284 | 88.284 | 88.284
NH3-udledning ab lager ab dyr | kg N/årsko |  |  | 3.0922 | 3.0017 | 3.0017 | 3.0017 | 1.5008 | 3.0922 | 3.0922 | 1.5461 | 3.1543 | 3.0017 | 3.0017 | 3.0017 | 1.5008
NH3-udledning ab stald, gylle | kg N/t gylle ab dyr |  |  | 0.3295 | 0.48814 | 0.48814 | 0.48814 | 0.48814 | 0.3295 | 0.3295 | 0.3295 | 0.22076 | 0.48814 | 0.48814 | 0.48814 | 0.48814
NH3-udledning ab lager, gylle | kg N/t gylle ab dyr |  |  | 0.1105 | 0.10727 | 0.10727 | 0.10727 | 0.053633 | 0.1105 | 0.1105 | 0.055251 | 0.11272 | 0.10727 | 0.10727 | 0.10727 | 0.053633
Total-N ab dyr, gylle | kg N/t gylle ab dyr |  |  | 5.7462 | 5.7462 | 5.7462 | 5.7462 | 5.7462 | 5.7462 | 5.7462 | 5.7462 | 5.7462 | 5.7462 | 5.7462 | 5.7462 | 5.7462
N2O-udledning direkte total, gylle | kg N2O/t gylle ab dyr |  |  | 0.044246 | 0.044246 | 0.044246 | 0.044246 | 0.044246 | 0.044246 | 0.044246 | 0.044246 | 0.044246 | 0.044246 | 0.044246 | 0.044246 | 0.044246
N2O-udledning indirekte total, gylle | kg N2O/t gylle ab dyr |  |  | 0.0069143 | 0.0093564 | 0.0093564 | 0.0093564 | 0.0085136 | 0.0069143 | 0.0069143 | 0.006046 | 0.0052404 | 0.0093564 | 0.0093564 | 0.0093564 | 0.0085136
NH3 teknologi korrektionsfaktor stald |  |  |  | 1 | 1 | 1 | 1 | 1 | 1 | 1 | 1 | 0.67 | 1 | 1 | 1 | 1
NH3 teknologi korrektionsfaktor lager |  |  |  | 1 | 1 | 1 | 1 | 0.5 | 1 | 1 | 0.5 | 1 | 1 | 1 | 1 | 0.5
Temp gylle stald | °C | NIR 2023, p. 895, https://dce2.au.dk/pub/SR541.pdf | beregnet udfra sinus funktion | 12.38 | 12.38 | 12.38 | 12.38 | 12.38 | 12.38 | 12.38 | 12.38 | 12.38 | 12.38 | 12.38 | 12.38 | 12.38
Temp gylle stald | Kelvin |  |  | 285.53 | 285.53 | 285.53 | 285.53 | 285.53 | 285.53 | 285.53 | 285.53 | 285.53 | 285.53 | 285.53 | 285.53 | 285.53
Ln(A) stald og lager |  | Petersen et al., 2016 | Arrheniusparameter for substratet. Sættes til 31,2 i stalden | 31.2 | 31.2 | 31.2 | 31.2 | 31.2 | 31.2 | 31.2 | 31.2 | 31.2 | 31.2 | 31.2 | 31.2 | 31.2
Ln(A) lager (skal indsættes in fanen "Lager") |  | Husted (1994) | Møller et al. (2022) | 31.2 | 31.2 | 31.2 | 31.2 | 31.2 | 31.2 | 31.2 | 31.2 | 31.2 | 31.2 | 31.2 | 31.2 | 31.2
Ln(A)' afgasset gylle i lager (skal indsættes in fanen "Lager") |  | Møller et al. 2022 | Fra bæredygtig biogas. | 27.9 | 27.9 | 27.9 | 27.9 | 27.9 | 27.9 | 27.9 | 27.9 | 27.9 | 27.9 | 27.9 | 27.9 | 27.9
E_a | J/mol | Petersen et al. 2016 | Aktiveringsenergi. Sættes til 81 000 | 81000 | 81000 | 81000 | 81000 | 81000 | 81000 | 81000 | 81000 | 81000 | 81000 | 81000 | 81000 | 81000
R | J/mol/kelvin |  |  | 8.31 | 8.31 | 8.31 | 8.31 | 8.31 | 8.31 | 8.31 | 8.31 | 8.31 | 8.31 | 8.31 | 8.31 | 8.31
(CO2-C + CH4-C)/CH4-C | C/C | Mikkelsen et al. 2016, biogasproduktion konsekvenser for drivhusgasudledning i landbruget | Forholdet mellem CH4 og sum af CO2 og CH4 i gassen | 4 | 4 | 4 | 4 | 4 | 4 | 4 | 4 | 4 | 4 | 4 | 4 | 4
Kulstof/VS | kg C/kg VS | Mikkelsen et al. 2016, biogasproduktion konsekvenser for drivhusgasudledning i landbruget | Andel af kulstof i organisk materiale, sættes til 0,45 | 0.45 | 0.45 | 0.45 | 0.45 | 0.45 | 0.45 | 0.45 | 0.45 | 0.45 | 0.45 | 0.45 | 0.45 | 0.45
(CO2-C + CH4-C)/CH4-C_afg | C/C | Mikkelsen et al. 2016, biogasproduktion konsekvenser for drivhusgasudledning i landbruget |  | 10 | 10 | 10 | 10 | 10 | 10 | 10 | 10 | 10 | 10 | 10 | 10 | 10
VS_tot/CH4 | kg VS tot/kg CH4 |  | Beregnes, bør være 6,67 | 6.6667 | 6.6667 | 6.6667 | 6.6667 | 6.6667 | 6.6667 | 6.6667 | 6.6667 | 6.6667 | 6.6667 | 6.6667 | 6.6667 | 6.6667
VS_tot/CH4 afg. Gylle | kg VS tot/kg CH4 |  |  | 16.6667 | 16.6667 | 16.6667 | 16.6667 | 16.6667 | 16.6667 | 16.6667 | 16.6667 | 16.6667 | 16.6667 | 16.6667 | 16.6667 | 16.6667
Restgylle højde | cm |  | Gennemsnitlig resthøjde ved udslusning | 40 | 40 | 40 | 40 | 40 | 40 | 40 | 40 | 40 | 40 | 40 | 40 | 40
Maks. Gyllehøjde | cm |  |  | 80 | 80 | 80 | 80 | 80 | 80 | 80 | 80 | 80 | 80 | 80 | 80 | 80
Kummeareal ift produktionsareal | % |  | Skønnet udfra tegninger af kvægstalde | 66% | 6% | 6% | 6% | 6% | 66% | 66% | 66% | 66% | 6% | 6% | 6% | 6%
Prod. Areal | m2/dyr | Kai & Adamsen 2017. Fra produktionsbaseret til arealbasrert emissionsberegning Del2 Emissionsfaktorer |  | 7.99 | 7.99 | 7.99 | 7.99 | 7.99 | 7.99 | 7.99 | 7.99 | 7.99 | 7.99 | 7.99 | 7.99 | 7.99
Kummeareal | m2/dyr |  | Ved "Sengestald med spalter (kanal, bagskyl eller ringkanal)" og "ugentlig" udslusning ændres stalden modelteknisk til at være det samme som en sengeestald med fast gulv. Derfor er kummearealet også mindre. | 5.2734 | 0.4794 | 0.4794 | 0.4794 | 0.4794 | 5.2734 | 5.2734 | 5.2734 | 5.2734 | 0.4794 | 0.4794 | 0.4794 | 0.4794
Holdtid | dage/årsko |  |  | 365 | 365 | 365 | 365 | 365 | 365 | 365 | 365 | 365 | 365 | 365 | 365 | 365
Tilvækst | kg | Normtal 2023/2024 |  | 40 | 40 | 40 | 40 | 40 | 40 | 40 | 40 | 40 | 40 | 40 | 40 | 40
Foderforbrug | kg TS | Normtal 2023/2024 |  | 8456 | 8456 | 8456 | 8456 | 8456 | 8456 | 8456 | 8456 | 8456 | 8456 | 8456 | 8456 | 8456
Fordøjelighed TS | % af TS | Baggrundsmateriale: normtal 2023/2024 kvæg kapitel 3, tabel 3.9 |  | 71% | 71% | 71% | 71% | 71% | 71% | 71% | 71% | 71% | 71% | 71% | 71% | 71%
Org. stof ab dyr (VS_tot/TS) | % af TS |  | Som fæces-TS. Salte kommer fra urin, mangler informatino om VS/TS forhold i fæces | 1 | 1 | 1 | 1 | 1 | 1 | 1 | 1 | 1 | 1 | 1 | 1 | 1
Fæces VS ab dyr | kg VS/årsko |  |  | 2452.24 | 2452.24 | 2452.24 | 2452.24 | 2452.24 | 2452.24 | 2452.24 | 2452.24 | 2452.24 | 2452.24 | 2452.24 | 2452.24 | 2452.24
Fæces TS | % af fæces | Baggrundsmateriale: normtal 2023/2024 kvæg kapitel 3, tabel 3.9 |  | 0.135 | 0.135 | 0.135 | 0.135 | 0.135 | 0.135 | 0.135 | 0.135 | 0.135 | 0.135 | 0.135 | 0.135 | 0.135
Fæces ab dyr | kg fæces/årsko |  |  | 18164.7407 | 18164.7407 | 18164.7407 | 18164.7407 | 18164.7407 | 18164.7407 | 18164.7407 | 18164.7407 | 18164.7407 | 18164.7407 | 18164.7407 | 18164.7407 | 18164.7407
Urinprod. ab dyr | kg urin/kg fæces | Baggrundsmateriale: normtal 2023/2024 kvæg kapitel 3, tabel 3.9 |  | 1.85 | 1.85 | 1.85 | 1.85 | 1.85 | 1.85 | 1.85 | 1.85 | 1.85 | 1.85 | 1.85 | 1.85 | 1.85
Urin | kg TS/kg urin | Baggrundsmateriale: normtal 2023/2024 kvæg kapitel 3, tabel 3.9 |  | 0.05 | 0.05 | 0.05 | 0.05 | 0.05 | 0.05 | 0.05 | 0.05 | 0.05 | 0.05 | 0.05 | 0.05 | 0.05
Urin ab dyr | kg urin/årsko |  |  | 9818.7788 | 9818.7788 | 9818.7788 | 9818.7788 | 9818.7788 | 9818.7788 | 9818.7788 | 9818.7788 | 9818.7788 | 9818.7788 | 9818.7788 | 9818.7788 | 9818.7788
Fæces & urin, ab dyr | kg gylle/årsko |  |  | 27983.5195 | 27983.5195 | 27983.5195 | 27983.5195 | 27983.5195 | 27983.5195 | 27983.5195 | 27983.5195 | 27983.5195 | 27983.5195 | 27983.5195 | 27983.5195 | 27983.5195
Vand (drikkevandsspild) | kg/årsko | Baggrundsmateriale: Normtal 2014 for stalde, kap. 8, tabel 8.7 |  | 0 | 0 | 0 | 0 | 0 | 0 | 0 | 0 | 0 | 0 | 0 | 0 | 0
Strøelse | kg/årsko | Baggrundsmateriale: normtal 2023/2024, stalde kap 8, tabel 8.5 |  | 146 | 146 | 146 | 146 | 146 | 146 | 146 | 146 | 146 | 146 | 146 | 146 | 146
TS i strøelse | % af strøelse | Baggrundsmateriale: normtal 2023/2024, stalde kap 8 |  | 85% | 85% | 85% | 85% | 85% | 85% | 85% | 85% | 85% | 85% | 85% | 85% | 85%
Strøelse TS | kg TS/årsko |  |  | 124.1 | 124.1 | 124.1 | 124.1 | 124.1 | 124.1 | 124.1 | 124.1 | 124.1 | 124.1 | 124.1 | 124.1 | 124.1
Gylle i alt ab stald | kg gylle/årsko |  | Formel opdateret pga. fejl i tidligere version | 28129.5195 | 28129.5195 | 28129.5195 | 28129.5195 | 28129.5195 | 28129.5195 | 28129.5195 | 28129.5195 | 28129.5195 | 28129.5195 | 28129.5195 | 28129.5195 | 28129.5195
Gylle ab stald/Gylle ab dyr | kg/kg |  |  | 1.0052 | 1.0052 | 1.0052 | 1.0052 | 1.0052 | 1.0052 | 1.0052 | 1.0052 | 1.0052 | 1.0052 | 1.0052 | 1.0052 | 1.0052
Strøelse TS | kg TS/t gylle ab stald |  |  | 4.4117 | 4.4117 | 4.4117 | 4.4117 | 4.4117 | 4.4117 | 4.4117 | 4.4117 | 4.4117 | 4.4117 | 4.4117 | 4.4117 | 4.4117
Densitet gylle | kg/m3 |  |  | 1000 | 1000 | 1000 | 1000 | 1000 | 1000 | 1000 | 1000 | 1000 | 1000 | 1000 | 1000 | 1000
Gylle | cm/dag |  |  | 1.4614 | 16.0758 | 16.0758 | 16.0758 | 16.0758 | 1.4614 | 1.4614 | 1.4614 | 1.4614 | 16.0758 | 16.0758 | 16.0758 | 16.0758
Omsætningsfunktioner
VS_d/VS_tot, ab dyr | % af VS_tot | Møller et al. (2004a, b) |  | 0.42 | 0.42 | 0.42 | 0.42 | 0.42 | 0.42 | 0.42 | 0.42 | 0.42 | 0.42 | 0.42 | 0.42 | 0.42
F_t | kg CH4/kg VS_d |  |  | 0.0012719 | 0.0012719 | 0.0012719 | 0.0012719 | 0.0012719 | 0.0012719 | 0.0012719 | 0.0012719 | 0.0012719 | 0.0012719 | 0.0012719 | 0.0012719 | 0.0012719
VS_d ab stald | kg VS_d/kg VS_d/dag |  |  | 0.0084793 | 0.0084793 | 0.0084793 | 0.0084793 | 0.0084793 | 0.0084793 | 0.0084793 | 0.0084793 | 0.0084793 | 0.0084793 | 0.0084793 | 0.0084793 | 0.0084793
VS_d ab dyr | kg |  |  | 1029.9408 | 1029.9408 | 1029.9408 | 1029.9408 | 1029.9408 | 1029.9408 | 1029.9408 | 1029.9408 | 1029.9408 | 1029.9408 | 1029.9408 | 1029.9408 | 1029.9408
VS_nd ab dyr | kg |  |  | 1422.2992 | 1422.2992 | 1422.2992 | 1422.2992 | 1422.2992 | 1422.2992 | 1422.2992 | 1422.2992 | 1422.2992 | 1422.2992 | 1422.2992 | 1422.2992 | 1422.2992
VS_d (HRT) | kg VS_d/kg VS_d/HRT |  |  | 0.70308 | 0.97487 | 0.97487 | 0.97487 | 0.97487 | 0.70308 | 0.70308 | 0.70308 | 0.70308 | 0.97487 | 0.97487 | 0.97487 | 0.97487
VS_d omsat | kg VS_d/kg VS_d/HRT |  |  | 0.29692 | 0.025125 | 0.025125 | 0.025125 | 0.025125 | 0.29692 | 0.29692 | 0.29692 | 0.29692 | 0.025125 | 0.025125 | 0.025125 | 0.025125
CH4-prod VS_d | kg CH4/kg VS_d |  |  | 0.044538 | 0.0037688 | 0.0037688 | 0.0037688 | 0.0037688 | 0.044538 | 0.044538 | 0.044538 | 0.044538 | 0.0037688 | 0.0037688 | 0.0037688 | 0.0037688
CH4-prod dyr | kg CH4/årsko |  |  | 45.872 | 3.8816 | 3.8816 | 3.8816 | 3.8816 | 45.872 | 45.872 | 45.872 | 45.872 | 3.8816 | 3.8816 | 3.8816 | 3.8816
CH4-prod gylle | kg CH4/t gylle |  |  | 1.6307 | 0.13799 | 0.13799 | 0.13799 | 0.13799 | 1.6307 | 1.6307 | 1.6307 | 1.6307 | 0.13799 | 0.13799 | 0.13799 | 0.13799
Stald & for-/afhentningstank
VS_d (HRT) | kg VS_d/kg VS_d/HRT |  |  | 0.6912 | 0.95841 | 0.95841 | 0.95841 | 0.95841 | 0.6912 | 0.6912 | 0.6912 | 0.6912 | 0.95841 | 0.95841 | 0.95841 | 0.95841
VS_d omsat | kg VS_d/kg VS_d |  |  | 0.3088 | 0.041588 | 0.041588 | 0.041588 | 0.041588 | 0.3088 | 0.3088 | 0.3088 | 0.3088 | 0.041588 | 0.041588 | 0.041588 | 0.041588
CH4-prod, VS_d | kg CH4/kg VS_d |  |  | 0.046319 | 0.0062381 | 0.0062381 | 0.0062381 | 0.0062381 | 0.046319 | 0.046319 | 0.046319 | 0.046319 | 0.0062381 | 0.0062381 | 0.0062381 | 0.0062381
CH4-prod, dyr | kg CH4/årsko |  |  | 47.7062 | 6.4249 | 6.4249 | 6.4249 | 6.4249 | 47.7062 | 47.7062 | 47.7062 | 47.7062 | 6.4249 | 6.4249 | 6.4249 | 6.4249
CH4-prod, gylle | kg CH4/t gylle |  |  | 1.6959 | 0.2284 | 0.2284 | 0.2284 | 0.2284 | 1.6959 | 1.6959 | 1.6959 | 1.6959 | 0.2284 | 0.2284 | 0.2284 | 0.2284
Lager (fra prod. til april)
VS_d tilført | kg VS_d/årsko |  |  | 724.1275 | 1004.0634 | 1004.0634 | 1004.0634 | 1004.0634 | 724.1275 | 724.1275 | 724.1275 | 724.1275 | 1004.0634 | 1004.0634 | 1004.0634 | 1004.0634
VS_nd tilført | kg VS_nd/årsko |  |  | 1422.2992 | 1422.2992 | 1422.2992 | 1422.2992 | 1422.2992 | 1422.2992 | 1422.2992 | 1422.2992 | 1422.2992 | 1422.2992 | 1422.2992 | 1422.2992 | 1422.2992
VS_d tilført | kg VS_d/t gylle |  |  | 25.7426 | 35.6943 | 35.6943 | 35.6943 | 35.6943 | 25.7426 | 25.7426 | 25.7426 | 25.7426 | 35.6943 | 35.6943 | 35.6943 | 35.6943
VS_nd tilført | kg VS_nd/t gylle |  |  | 50.5625 | 50.5625 | 50.5625 | 50.5625 | 50.5625 | 50.5625 | 50.5625 | 50.5625 | 50.5625 | 50.5625 | 50.5625 | 50.5625 | 50.5625
VS_tot tilført | kg VS_tot/t gylle |  |  | 76.3051 | 86.2568 | 86.2568 | 86.2568 | 86.2568 | 76.3051 | 76.3051 | 76.3051 | 76.3051 | 86.2568 | 86.2568 | 86.2568 | 86.2568
VS_d omsat | kg VS_d/kg VS_d |  | Beregnet i særskilt ark. Udbringning kun i april. | 0.50118 | 0.50118 | 0.50118 | 0.50118 | 0.50118 | 0.50118 | 0.50118 | 0.50118 | 0.50118 | 0.50118 | 0.50118 | 0.50118 | 0.50118
VS_d omsat | kg VS_d/t gylle |  |  | 12.9018 | 17.8894 | 17.8894 | 17.8894 | 17.8894 | 12.9018 | 12.9018 | 12.9018 | 12.9018 | 17.8894 | 17.8894 | 17.8894 | 17.8894
VS_nd omsat | kg VS_nd/t gylle |  |  | 25.3411 | 25.3411 | 25.3411 | 25.3411 | 25.3411 | 25.3411 | 25.3411 | 25.3411 | 25.3411 | 25.3411 | 25.3411 | 25.3411 | 25.3411
CH4-prod_VS_d | kg CH4/t gylle |  |  | 1.9353 | 2.6834 | 2.6834 | 2.6834 | 2.6834 | 1.9353 | 1.9353 | 1.9353 | 1.9353 | 2.6834 | 2.6834 | 2.6834 | 2.6834
CH4-prod | kg CH4/t gylle |  | Kun fra nedbrydeligt VS (VS_d), da lnA bruges i stedet for lnA' | 1.9353 | 2.6834 | 2.6834 | 2.6834 | 2.6834 | 1.9353 | 1.9353 | 1.9353 | 1.9353 | 2.6834 | 2.6834 | 2.6834 | 2.6834
Lager, biogasgylle, fra prod til april)
VS_d tilført | kg VS_d/årsko |  |  | 724.1275 | 1004.0634 | 1004.0634 | 1004.0634 | 1004.0634 | 724.1275 | 724.1275 | 724.1275 | 724.1275 | 1004.0634 | 1004.0634 | 1004.0634 | 1004.0634
VS_nd tilført | kg VS_nd/årsko |  |  | 1422.2992 | 1422.2992 | 1422.2992 | 1422.2992 | 1422.2992 | 1422.2992 | 1422.2992 | 1422.2992 | 1422.2992 | 1422.2992 | 1422.2992 | 1422.2992 | 1422.2992
VS_d tilført | kg VS_d/t gylle |  |  | 25.7426 | 35.6943 | 35.6943 | 35.6943 | 35.6943 | 25.7426 | 25.7426 | 25.7426 | 25.7426 | 35.6943 | 35.6943 | 35.6943 | 35.6943
VS_nd tilført | kg VS_nd/t gylle |  |  | 50.5625 | 50.5625 | 50.5625 | 50.5625 | 50.5625 | 50.5625 | 50.5625 | 50.5625 | 50.5625 | 50.5625 | 50.5625 | 50.5625 | 50.5625
VS_nd tilført i strøelse | kg VS_nd/t gylle |  |  | 4.4117 | 4.4117 | 4.4117 | 4.4117 | 4.4117 | 4.4117 | 4.4117 | 4.4117 | 4.4117 | 4.4117 | 4.4117 | 4.4117 | 4.4117
VS_tot tilført biogasanlæg | kg VS_tot/t gylle |  |  | 76.3051 | 86.2568 | 86.2568 | 86.2568 | 86.2568 | 76.3051 | 76.3051 | 76.3051 | 76.3051 | 86.2568 | 86.2568 | 86.2568 | 86.2568
VS_tot tilført biogasalæg, inkl. strøelse | kg VS_tot/t gylle |  |  | 80.7169 | 90.6685 | 90.6685 | 90.6685 | 90.6685 | 80.7169 | 80.7169 | 80.7169 | 80.7169 | 90.6685 | 90.6685 | 90.6685 | 90.6685
VS_tot, omsat i biogasanlæg | kg VS_tot/kg VS_tot |  | Beregnet i særskilt ark | 0.51 | 0.51 | 0.51 | 0.51 | 0.51 | 0.51 | 0.51 | 0.51 | 0.51 | 0.51 | 0.51 | 0.51 | 0.51
CH4-udbytte b0 | L CH4/kg VS_tot | Møller et al. (2022) |  | 275 | 275 | 275 | 275 | 275 | 275 | 275 | 275 | 275 | 275 | 275 | 275 | 275
CH4-udbytte effektivitet biogasanlæg | % af b0 (BMP) | Alastair James Ward, pers. kommunikation | Den potentielle metanproduktion ved biogas assays | 0.8 | 0.8 | 0.8 | 0.8 | 0.8 | 0.8 | 0.8 | 0.8 | 0.8 | 0.8 | 0.8 | 0.8 | 0.8
CH4-udbytte biogasanlæg | L CH4/kg VS_tot |  |  | 220 | 220 | 220 | 220 | 220 | 220 | 220 | 220 | 220 | 220 | 220 | 220 | 220
CH4-andel i biogas | L CH4/L biogas |  | Skønnet | 0.55 | 0.55 | 0.55 | 0.55 | 0.55 | 0.55 | 0.55 | 0.55 | 0.55 | 0.55 | 0.55 | 0.55 | 0.55
CH4-tæthed ved STP | kg CH4/m3 CH4 |  |  | 0.717 | 0.717 | 0.717 | 0.717 | 0.717 | 0.717 | 0.717 | 0.717 | 0.717 | 0.717 | 0.717 | 0.717 | 0.717
CH4-udbytte biogasanlæg | kg CH4/kg VS_tot |  |  | 0.15774 | 0.15774 | 0.15774 | 0.15774 | 0.15774 | 0.15774 | 0.15774 | 0.15774 | 0.15774 | 0.15774 | 0.15774 | 0.15774 | 0.15774
CH4-prod i biogasanlæg | kg CH4/t gylle |  |  | 12.0364 | 13.6061 | 13.6061 | 13.6061 | 13.6061 | 12.0364 | 12.0364 | 12.0364 | 12.0364 | 13.6061 | 13.6061 | 13.6061 | 13.6061
CH4-prod i biogasanlæg, inkl. strøelse | kg CH4/t gylle |  |  | 12.7323 | 14.3021 | 14.3021 | 14.3021 | 14.3021 | 12.7323 | 12.7323 | 12.7323 | 12.7323 | 14.3021 | 14.3021 | 14.3021 | 14.3021
VS_tot efter biogasanlæg | kg VS_tot/t gylle |  |  | 39.5513 | 44.4276 | 44.4276 | 44.4276 | 44.4276 | 39.5513 | 39.5513 | 39.5513 | 39.5513 | 44.4276 | 44.4276 | 44.4276 | 44.4276
VS_tot omsat lager | kg VS_tot/kg VS_tot |  | Beregnet i særskilt ark. | 0.13092 | 0.13092 | 0.13092 | 0.13092 | 0.13092 | 0.13092 | 0.13092 | 0.13092 | 0.13092 | 0.13092 | 0.13092 | 0.13092 | 0.13092
VS_tot omsat lager | kg VS_tot/t gylle |  |  | 5.1782 | 5.8166 | 5.8166 | 5.8166 | 5.8166 | 5.1782 | 5.1782 | 5.1782 | 5.1782 | 5.8166 | 5.8166 | 5.8166 | 5.8166
CH4-prod | kg CH4/t gylle |  |  | 0.31069 | 0.349 | 0.349 | 0.349 | 0.349 | 0.31069 | 0.31069 | 0.31069 | 0.31069 | 0.349 | 0.349 | 0.349 | 0.349
Note on A10: [Threaded comment] Your version of Excel allows you to read this threaded comment; however, any edits to it will get removed if the file is opened in a newer version of Excel. Learn more: https://go.microsoft.com/fwlink/?linkid=870924 Comment: Tilføj en række, hvor teknologiens effekt er angivet, så værdierne ikke ligger inde i en formel - det gør det nemmere og mere sikkert, når effekten skal opdateres, når man kan se værdien uden at skulle stå på formlen
Note on F38: [Threaded comment] Your version of Excel allows you to read this threaded comment; however, any edits to it will get removed if the file is opened in a newer version of Excel. Learn more: https://go.microsoft.com/fwlink/?linkid=870924 Comment: Marker op som inddata of angiv en kilde for data Dette er også tilfældet andre steder, så gennemgå det og se hvor det bør mærkes anderledes – dette er jo en hjælp, den som skal bruge filen.
Note on F76: [Threaded comment] Your version of Excel allows you to read this threaded comment; however, any edits to it will get removed if the file is opened in a newer version of Excel. Learn more: https://go.microsoft.com/fwlink/?linkid=870924 Comment: Bør kummearealet ikke være lig C81 - det samme gælder for E81 til G81? Reply: Nej for dette er efter ombygning til en stald med fast gulv.
Note on E79: Frederik Rask Dalby: 8480 i 2022/23 normtal.
Note on F79: Frederik Rask Dalby: 8480 i 2022/23 normtal.
Note on G79: Frederik Rask Dalby: 8480 i 2022/23 normtal.
Note on H79: Frederik Rask Dalby: 8480 i 2022/23 normtal.
Note on I79: Frederik Rask Dalby: 8480 i 2022/23 normtal.
Note on J79: Frederik Rask Dalby: 8480 i 2022/23 normtal.
Note on K79: Frederik Rask Dalby: 8480 i 2022/23 normtal.
Note on L79: Frederik Rask Dalby: 8480 i 2022/23 normtal.
Note on M79: Frederik Rask Dalby: 8480 i 2022/23 normtal.
Note on D81: Frederik Rask Dalby: Dette lyder underligt. Jeg har målt 89% VS/TS i det svine fæces jeg har målt på. Helt intuitivt virker det også urealistisk for mig
Note on A85: Frederik Rask Dalby: tilføj enhed: kg fæces/kg urin for kvæg
Note on E85: Frederik Rask Dalby: Dette tal har enheden kg fæces/ kg urin. Men det er taget højde for i række 54.
Note on F85: Frederik Rask Dalby: Dette tal har enheden kg fæces/ kg urin. Men det er taget højde for i række 54.
Note on G85: Frederik Rask Dalby: Dette tal har enheden kg fæces/ kg urin. Men det er taget højde for i række 54.
Note on H85: Frederik Rask Dalby: Dette tal har enheden kg fæces/ kg urin. Men det er taget højde for i række 54.
Note on I85: Frederik Rask Dalby: Dette tal har enheden kg fæces/ kg urin. Men det er taget højde for i række 54.
Note on J85: Frederik Rask Dalby: Dette tal har enheden kg fæces/ kg urin. Men det er taget højde for i række 54.
Note on K85: Frederik Rask Dalby: Dette tal har enheden kg fæces/ kg urin. Men det er taget højde for i række 54.
Note on L85: Frederik Rask Dalby: Dette tal har enheden kg fæces/ kg urin. Men det er taget højde for i række 54.
Note on M85: Frederik Rask Dalby: Dette tal har enheden kg fæces/ kg urin. Men det er taget højde for i række 54.

## Lager
Ln(A) | 31.3 | E_a | 81000 | R | 8.31
CH4/VS | 0.45 | (CH4+CO2)/CH4 | 4 | VS_tot/CH4 | 6.67
Ubehandlet svinegylle
Måned | Luft_temp, °C | Gylletem, °C | VS_d_t0 | VS_d_t30 |  | Måned | 5 | 6 | 7 | 8 | 9 | 10 | 11 | 12 | 1 | 2 | 3 | 4
1 | 1.5 | 8.43 | 1 | 0.83967 |  | 4 | bar: 5
2 | 1.2 | 5.707 | 1 | 0.88292 |  | 5 | 5: 0.77672; 6: 1
3 | 3 | 6.067 | 1 | 0.87785 |  | 6 | 5: 0.51184; 6: 0.65897; 7: 1
4 | 7.5 | 8.427 | 1 | 0.83972 |  | 7 | 5: 0.26914; 6: 0.34651; 7: 0.52584; 8: 1
5 | 11.4 | 11.451 | 1 | 0.77672 |  | 8 | 5: 0.14361; 6: 0.1849; 7: 0.28059; 8: 0.5336; 9: 1
6 | 14.6 | 15.654 | 1 | 0.65897 |  | 9 | 5: 0.081858; 6: 0.10539; 7: 0.15993; 8: 0.30414; 9: 0.56998; 10: 1
7 | 17.4 | 19.37 | 1 | 0.52584 |  | 10 | 5: 0.055815; 6: 0.07186; 7: 0.10905; 8: 0.20738; 9: 0.38865; 10: 0.68185; 11: 1
8 | 17.2 | 19.17 | 1 | 0.5336 |  | 11 | 0.041931 | 0.053985 | 0.081923 | 0.15579 | 0.29197 | 0.51224 | 0.75125 | 1
9 | 13.8 | 18.21 | 1 | 0.56998 |  | 12 | 0.033767 | 0.043473 | 0.065971 | 0.12546 | 0.23512 | 0.4125 | 0.60497 | 0.80528 | 1
10 | 9.4 | 14.93 | 1 | 0.68185 |  | 1 | 0.028353 | 0.036503 | 0.055394 | 0.10534 | 0.19742 | 0.34636 | 0.50797 | 0.67617 | 0.83967 | 1
11 | 5.7 | 12.48 | 1 | 0.75125 |  | 2 | 0.025033 | 0.032229 | 0.048908 | 0.09301 | 0.17431 | 0.30581 | 0.4485 | 0.597 | 0.74136 | 0.88292 | 1
12 | 2.2 | 10.18 | 1 | 0.80528 |  | 3 | 0.021975 | 0.028292 | 0.042934 | 0.081649 | 0.15302 | 0.26846 | 0.39372 | 0.52408 | 0.6508 | 0.77507 | 0.87785 | 1
[6 empty] | 4 | 0.018453 | 0.023758 | 0.036053 | 0.068562 | 0.12849 | 0.22543 | 0.33061 | 0.44008 | 0.54649 | 0.65084 | 0.73715 | 0.83972
[6 empty] | VS_tot_omsat | 0.98155 | 0.97624 | 0.96395 | 0.93144 | 0.87151 | 0.77457 | 0.66939 | 0.55992 | 0.45351 | 0.34916 | 0.26285 | 0.16028 | 0.66286
[6 empty] | Akk_CH4_md | 0.14716 | 0.14636 | 0.14452 | 0.13965 | 0.13066 | 0.11613 | 0.10036 | 0.083946 | 0.067992 | 0.052347 | 0.039408 | 0.02403 | 0.09938
Ln(A) kvæg | 31.2
Ubehandlet kvæggylle (udkørsel af gylle i april, og alt produceret i maj - sep)
Måned | Luft_temp, °C | Gylletem, °C | VS_d_t0 | VS_d_t30 |  | Måned | 5 | 6 | 7 | 8 | 9 | 10 | 11 | 12 | 1 | 2 | 3 | 4
1 | 1.5 | 8.43 | 1 | 0.85378 |  | 4 | bar: 5
2 | 1.2 | 5.707 | 1 | 0.89346 |  | 5 | 5: 0.7957; 6: 1
3 | 3 | 6.067 | 1 | 0.88882 |  | 6 | 5: 0.54571; 6: 0.68582; 7: 1
4 | 7.5 | 8.427 | 1 | 0.85383 |  | 7 | 6: 0.38361; 7: 0.55934; 8: 1
5 | 11.4 | 11.451 | 1 | 0.7957 |  | 8 | 7: 0.31703; 8: 0.56679; 9: 1
6 | 14.6 | 15.654 | 1 | 0.68582 |  | 9 | 8: 0.34097; 9: 0.60158; 10: 1
7 | 17.4 | 19.37 | 1 | 0.55934 |  | 10 | 9: 0.4255; 10: 0.70731; 11: 1
8 | 17.2 | 19.17 | 1 | 0.56679 |  | 11 | 10: 0.54609; 11: 0.77207; 12: 1
9 | 13.8 | 18.21 | 1 | 0.60158 |  | 12 | 10: 0.44895; 11: 0.63473; 12: 0.82211; 1: 1
10 | 9.4 | 14.93 | 1 | 0.70731 |  | 1 | 10: 0.3833; 11: 0.54192; 12: 0.7019; 1: 0.85378; 2: 1
11 | 5.7 | 12.48 | 1 | 0.77207 |  | 2 | 10: 0.34247; 11: 0.48418; 12: 0.62712; 1: 0.76282; 2: 0.89346; 3: 1
12 | 2.2 | 10.18 | 1 | 0.82211 |  | 3 | 10: 0.30439; 11: 0.43035; 12: 0.5574; 1: 0.67802; 2: 0.79413; 3: 0.88882; 4: 1
[6 empty] | 4 | 10: 0.2599; 11: 0.36745; 12: 0.47593; 1: 0.57891; 2: 0.67806; 3: 0.75891; 4: 0.85383
[6 empty] | VS_tot_omsat | 0.45429 | 0.61639 | 0.68297 | 0.65903 | 0.5745 | 0.7401 | 0.63255 | 0.52407 | 0.42109 | 0.32194 | 0.24109 | 0.14617 | 0.50118
[6 empty] | Akk_CH4_md | 0.06811 | 0.092412 | 0.10239 | 0.098806 | 0.086131 | 0.11096 | 0.094835 | 0.078571 | 0.063131 | 0.048267 | 0.036146 | 0.021914 | 0.07514
Afgasset gylle
CH4+CO2)/CH4_afg | 10 | Ln(A)_afg | 27.9 | VS_tot/CH4_afg | 16.6667
Måned | Luft_temp, °C | Gylletem, °C | VS_tot_t0 | VS_tot_t30 |  | Måned | 5 | 6 | 7 | 8 | 9 | 10 | 11 | 12 | 1 | 2 | 3 | 4
1 | 1.5 | 7.4 | 1 | 0.98728 |  | 4 | bar: 5
2 | 1.2 | 7.2 | 1 | 0.98759 |  | 5 | 5: 0.96886; 6: 1
3 | 3 | 8.6 | 1 | 0.98527 |  | 6 | 5: 0.92915; 6: 0.95901; 7: 1
4 | 7.5 | 11.9 | 1 | 0.97809 |  | 7 | 5: 0.88096; 6: 0.90927; 7: 0.94813; 8: 1
5 | 11.4 | 14.9 | 1 | 0.96886 |  | 8 | 5: 0.83627; 6: 0.86315; 7: 0.90004; 8: 0.94927; 9: 1
6 | 14.6 | 17.3 | 1 | 0.95901 |  | 9 | 5: 0.80425; 6: 0.8301; 7: 0.86558; 8: 0.91293; 9: 0.96171; 10: 1
7 | 17.4 | 19.4 | 1 | 0.94813 |  | 10 | 5: 0.78322; 6: 0.8084; 7: 0.84294; 8: 0.88906; 9: 0.93656; 10: 0.97385; 11: 1
8 | 17.2 | 19.2 | 1 | 0.94927 |  | 11 | 0.76853 | 0.79323 | 0.82713 | 0.87238 | 0.91899 | 0.95558 | 0.98124 | 1
9 | 13.8 | 16.7 | 1 | 0.96171 |  | 12 | 0.75801 | 0.78237 | 0.81581 | 0.86043 | 0.90641 | 0.9425 | 0.96781 | 0.98631 | 1
10 | 9.4 | 13.4 | 1 | 0.97385 |  | 1 | 0.74837 | 0.77242 | 0.80543 | 0.84949 | 0.89488 | 0.93051 | 0.9555 | 0.97377 | 0.98728 | 1
11 | 5.7 | 10.6 | 1 | 0.98124 |  | 2 | 0.73908 | 0.76284 | 0.79544 | 0.83895 | 0.88378 | 0.91897 | 0.94364 | 0.96168 | 0.97503 | 0.98759 | 1
12 | 2.2 | 8 | 1 | 0.98631 |  | 3 | 0.72819 | 0.7516 | 0.78372 | 0.82659 | 0.87076 | 0.90543 | 0.92974 | 0.94752 | 0.96067 | 0.97304 | 0.98527 | 1
[6 empty] | 4 | 0.71224 | 0.73513 | 0.76655 | 0.80848 | 0.85168 | 0.88559 | 0.90937 | 0.92676 | 0.93962 | 0.95172 | 0.96368 | 0.97809
[6 empty] | VS_tot_omsat | 0.28776 | 0.26487 | 0.23345 | 0.19152 | 0.14832 | 0.11441 | 0.09063 | 0.073242 | 0.060379 | 0.048276 | 0.036318 | 0.02191 | 0.13092
[6 empty] | Akk_CH4_md_afg | 0.017266 | 0.015892 | 0.014007 | 0.011491 | 0.008899 | 0.0068646 | 0.0054378 | 0.0043945 | 0.0036228 | 0.0028965 | 0.0021791 | 0.0013146 | 0.0078554
| Temp | Kelvin | F | d
| 20 | 293.16 | 0.0012573
| 19 | 292.16 | 0.0011221 | 10.76% | 89.24%
| 18 | 291.16 | 0.0010006 | 10.83% | 79.58%
| 17 | 290.16 | 0.00089158 | 10.9% | 70.91%
| 16 | 289.16 | 0.00079379 | 10.97% | 63.13%
| 15 | 288.16 | 0.00070616 | 11.04% | 56.16%
| 14 | 287.16 | 0.00062769 | 11.11% | 49.92%
| 13 | 286.16 | 0.00055748 | 11.19% | 44.34%
| 12 | 285.16 | 0.00049471 | 11.26% | 39.35%
| 11 | 284.16 | 0.00043864 | 11.33% | 34.89%
| 10 | 283.16 | 0.0003886 | 11.41% | 30.91%
Note on C43: Søren O. Petersen: Skal være "Ln(A)'_afg"